## Локальная смета
УТВЕРЖДАЮ:
______________
"______ " _______________2019 г.
п. Усть-Уда
(наименование стройки)
ЛОКАЛЬНАЯ СМЕТА
на | текущий ремонт дорог по ул. Горького, Первомайская, Набережная, 40 лет Победы, Свободная, Спортивная.
(наименование работ и затрат, наименование объекта)
Основание:
| Сметная стоимость строительных работ _______________________________________________________________________________________________ |  | ___________________________98,276 |  | тыс. руб.
| Средства на оплату труда _______________________________________________________________________________________________ |  | ___________________________19,438 |  | тыс. руб.
| Сметная трудоемкость _______________________________________________________________________________________________ |  | _______________________________________________________________________________________________63,41 |  | чел.час
| Составлен(а) в текущих (прогнозных) ценах по состоянию на ______________ |  |  | 1 квартал 2019 г.
№ пп | Шифр и номер позиции норматива | Наименование работ и затрат, единица измерения | Количество на ед./ всего | Стоимость единицы, руб. |  |  | Общая стоимость, руб. |  |  |  |  | Затраты труда рабочих, чел.-ч, не занятых обслуживанием машин |  | Общая масса обору-дования, т
|  |  |  | всего | эксплуатации машин | мате-риалы | обору-дования | Всего | оплаты труда | эксплуатации машин | мате-риалы
|  |  |  | оплаты труда | в т.ч. оплаты труда |  |  |  |  | в т.ч. оплаты труда |  | на единицу | всего
1 | 2 | 3 | 4 | 5 | 6 | 7 | 8 | 9 | 10 | 11 | 12 | 13 | 14 | 15
Раздел 1. Новый Раздел
1 | ФЕР27-03-001-04 Пр. Минрегион от 17.11.08 № 253 | Исправление профиля оснований гравийных: без добавления нового материала (1000 м2 площади основания) ИНДЕКС К ПОЗИЦИИ(справочно): 08-01-001-01 Автомобильные дороги общего назначения ОЗП=21,12; ЭМ-ЗПМ=9,54; ЗПМ=21,12; МАТ=6,74 НР (23520,49 руб.): 121%=142%*0.85 от ФОТ (19438,42 руб.) СП (12634,97 руб.): 65%=95%*(0.85*0.8) от ФОТ (19438,42 руб.) | 1.8 | 2053,79 290,3 | 1726,89 221,02 | 36.6 |  | 3696.82 | 522.54 | 3108,4 397,84 | 65.88 | 35.23 | 63.41
|  | Затраты труда рабочих (ср 2,6), (чел.час) | 35,23 63,41 | 8.24 |  |  |  | 11035.2 | 11035.2
| 1. 010312 | Тракторы на гусеничном ходу при работе на других видах строительства 79 кВт (108 л.с.), (маш.-ч) | 1,11 2 | 83.1 | 83,1 14,4 |  |  | 1585.55 |  | 1919,05 608,26
| 2. 120202 | Автогрейдеры: среднего типа 99 кВт (135 л.с.), (маш.-ч) | 2,83 5,09 | 123 | 123 13,5 |  |  | 5972.71 |  | 6768,49 1451,37
| 3. 120906 | Катки дорожные самоходные гладкие: 8 т, (маш.-ч) | 6,38 11,48 | 75 | 75 11,6 |  |  | 8213.94 |  | 9756,05 2812,55
| 4. 120907 | Катки дорожные самоходные гладкие: 13 т, (маш.-ч) | 4,66 8,39 | 121 | 121 14,4 |  |  | 9684.91 |  | 11084,01 2551,72
| 5. 121601 | Машины поливомоечные 6000 л, (маш.-ч) | 2,22 4 | 110 | 110 11,6 |  |  | 4197.6 |  | 4734,91 979,97
| 6. 411-0001 | Вода, (м3) | 15 27 | 2.44 |  | 2.44 |  | 444.03 |  |  | 444.03
ИТОГИ ПО СМЕТЕ:
Итого прямые затраты по смете с учетом индексов, в текущих ценах (Автомобильные дороги общего назначения ОЗП=21,12; ЭМ-ЗПМ=9,54; ЗПМ=21,12; МАТ=6,74) | [7 empty] | 45741.19 | 11036.04 | 34261,12 8402,38 | 444.03 |  | 63.41
Накладные расходы | [7 empty] | 23520.49
Сметная прибыль | [7 empty] | 12634.97
Итоги по смете:
Автомобильные дороги | [7 empty] | 81896.65 |  |  |  |  | 63.41
Итого | [7 empty] | 81896.65 |  |  |  |  | 63.41
В том числе:
Материалы | [7 empty] | 444.03
Машины и механизмы | [7 empty] | 34261.12
ФОТ | [7 empty] | 19438.42
Накладные расходы | [7 empty] | 23520.49
Сметная прибыль | [7 empty] | 12634.97
НДС 20% | [7 empty] | 16379.33
ВСЕГО по смете | [7 empty] | 98275.98 |  |  |  |  | 63.41
Составил: Главный специалист сектора ЖКХ и социальной политики администрации Усть-Удинского городского поселения___________________________И.А. Евдокимов
(должность, подпись, расшифровка)
Проверил: 1-й заместитель главы администрации Усть-Удинского городского поселения___________________________В.В. Обуздин
(должность, подпись, расшифровка)