## ЛСР 17 граф
СОГЛАСОВАНО: | [11 empty] | УТВЕРЖДАЮ:
_________________ | [11 empty] | _________________
" _____ " ________________ 2017 г. | [11 empty] | "____" ______________2017 г.
Капитальный ремонт водовода от ВК-64 до ВК-70, расположенного в г. Тайшете по ул. Транспортной
(наименование стройки)
ЛОКАЛЬНЫЙ СМЕТНЫЙ РАСЧЕТ № 02-01-01
(локальная смета)
|  | на | Строительные работы
(наименование работ и затрат, наименование объекта)
Основание: 18-026-ТКР
|  |  | Сметная стоимость строительных работ _______________________________________________________________________________________________ | [5 empty] | ___________________________359,570 |  | тыс. руб.
|  |  | Сметная трудоемкость _______________________________________________________________________________________________ | [5 empty] | _______________________________________________________________________________________________284,31 |  | чел.час
|  |  | Трудозатраты механизаторов _______________________________________________________________________________________________ | [5 empty] | _______________________________________________________________________________________________74,56 |  | чел.час
Составлен(а) в текущих (прогнозных) ценах по состоянию на 1 кв 2019 года
№ пп | Обосно- вание | Наименование | Ед. изм. | Кол. | Стоимость единицы, руб. |  |  |  | Общая стоимость, руб. |  |  |  | Т/з осн. раб.на ед. | Т/з осн. раб. Всего | Т/з мех. на ед. | Т/з мех. Всего
[5 empty] | Всего | В том числе |  |  | Всего | В том числе
[6 empty] | Осн. З/п | Эк. Маш | З/п Мех |  | Осн. З/п | Эк. Маш | З/п Мех
1 | 2 | 3 | 4 | 5 | 6 | 7 | 8 | 9 | 10 | 11 | 12 | 13 | 14 | 15 | 16 | 17
Раздел 1. Земляные работы
Выемка грунта
1 | ФЕР01-01-022-14 Приказ Минстроя России от 30.12.2016 №1039/пр | Разработка грунта с погрузкой на автомобили-самосвалы в траншеях экскаватором «обратная лопата» с ковшом вместимостью 0,5 (0,5-0,63) м3 с погрузкой на автомобили-самосвалы, группа грунтов 2 ИНДЕКС К ПОЗИЦИИ(справочно): 0001 Письмо Минстроя России №1408-ЛС/09 от 22.01.2019 г. (СМР) СМР=6,49 | 1000 м3 | 0.064 | 3717 |  | 3717 | 501.8 | 238 |  | 238 | 32 |  |  | 37.17 | 2.38
2 | ФЕР01-01-009-14 Приказ Минстроя России от 30.12.2016 №1039/пр | Разработка грунта в траншеях экскаватором «обратная лопата» с ковшом вместимостью 0,5 (0,5-0,63) м3 в отвал, в отвал группа грунтов: 2 ИНДЕКС К ПОЗИЦИИ(справочно): 0001 Письмо Минстроя России №1408-ЛС/09 от 22.01.2019 г. (СМР) СМР=6,49 | 1000 м3 | 0.58 | 3009 |  | 3009 | 406.22 | 1745 |  | 1745 | 236 |  |  | 30.09 | 17.45
3 | ФЕР01-01-009-13 Приказ Минстроя России от 30.12.2016 №1039/пр | Разработка грунта в траншеях экскаватором «обратная лопата» с ковшом вместимостью 0,5 (0,5-0,63) м3 в отвал, в отвал группа грунтов: 1 ИНДЕКС К ПОЗИЦИИ(справочно): 0001 Письмо Минстроя России №1408-ЛС/09 от 22.01.2019 г. (СМР) СМР=6,49 | 1000 м3 | 0.011 | 2478 |  | 2478 | 334.53 | 27 |  | 27 | 4 |  |  | 24.78 | 0.27
4 | ФЕР01-02-057-02 Приказ Минстроя России от 30.12.2016 №1039/пр | Разработка грунта вручную в траншеях глубиной до 2 м без креплений с откосами, группа грунтов: 2 (3.187 Доработка вручную, зачистка дна и стенок с выкидкой грунта в котлованах и траншеях, разработанных механизированным способом ОЗП=1,2; ТЗ=1,2) ИНДЕКС К ПОЗИЦИИ(справочно): 0001 Письмо Минстроя России №1408-ЛС/09 от 22.01.2019 г. (СМР) СМР=6,49 | 100 м3 | 0.203 | 1441.44 | 1441.44 |  |  | 293 | 293 |  |  | 184.8 | 37.51
основание под колодцы
5 | ФЕР23-01-001-01 Приказ Минстроя России от 30.12.2016 №1039/пр | Устройство основания под трубопроводы: песчаного ИНДЕКС К ПОЗИЦИИ(справочно): 0001 Письмо Минстроя России №1408-ЛС/09 от 22.01.2019 г. (СМР) СМР=6,49 | 10 м3 | 0.96 | 114.83 | 83.33 | 31.5 | 3.52 | 110 | 80 | 30 | 3 | 10.2 | 9.79 | 0.35 | 0.34
6 | ФССЦ-02.3.01.02-0003 Приказ Минстроя России от 30.12.2016 №1039/пр | Песок для строительных работ природный 50%; обогащенный 50% ИНДЕКС К ПОЗИЦИИ(справочно): 0001 Письмо Минстроя России №1408-ЛС/09 от 22.01.2019 г. (СМР) СМР=6,49 | м3 | 10.56 | 54.95 |  |  |  | 580
обратная засыпка
7 | ФЕР01-01-033-04 Приказ Минстроя России от 30.12.2016 №1039/пр | Засыпка траншей и котлованов с перемещением грунта до 5 м бульдозерами мощностью: 79 кВт (108 л.с.), группа грунтов 1 ИНДЕКС К ПОЗИЦИИ(справочно): 0001 Письмо Минстроя России №1408-ЛС/09 от 22.01.2019 г. (СМР) СМР=6,49 | 1000 м3 | 0.612 | 276.75 |  | 276.75 | 47.25 | 169 |  | 169 | 29 |  |  | 3.5 | 2.14
8 | ФЕР01-02-005-01 Приказ Минстроя России от 30.12.2016 №1039/пр | Уплотнение грунта пневматическими трамбовками, группа грунтов: 1-2 ИНДЕКС К ПОЗИЦИИ(справочно): 0001 Письмо Минстроя России №1408-ЛС/09 от 22.01.2019 г. (СМР) СМР=6,49 | 100 м3 | 0.306 | 387.18 | 106.88 | 280.3 | 30.58 | 118 | 33 | 85 | 9 | 12.53 | 3.83 | 3.04 | 0.93
9 | ФЕР01-02-001-02 Приказ Минстроя России от 30.12.2016 №1039/пр | Уплотнение грунта прицепными катками на пневмоколесном ходу 25 т на первый проход по одному следу при толщине слоя: 30 см ИНДЕКС К ПОЗИЦИИ(справочно): 0001 Письмо Минстроя России №1408-ЛС/09 от 22.01.2019 г. (СМР) СМР=6,49 | 1000 м3 | 0.306 | 1277.37 |  | 1277.37 | 209.01 | 391 |  | 391 | 64 |  |  | 15.39 | 4.71
10 | ФЕР01-02-001-08 Приказ Минстроя России от 30.12.2016 №1039/пр | На каждый последующий проход по одному следу добавлять: к расценке 01-02-001-02 (5 проходов (Куп=0,95) ПЗ=4 (ОЗП=4; ЭМ=4 к расх.; ЗПМ=4; МАТ=4 к расх.; ТЗ=4; ТЗМ=4)) ИНДЕКС К ПОЗИЦИИ(справочно): 0001 Письмо Минстроя России №1408-ЛС/09 от 22.01.2019 г. (СМР) СМР=6,49 | 1000 м3 | 0.306 | 678.4 |  | 678.4 | 79.48 | 208 |  | 208 | 24 |  |  | 5.52 | 1.69
вытесненный грунт
11 | ФССЦпг-03-21-01-015 Приказ Минстроя России от 30.12.2016 №1039/пр | Перевозка грузов автомобилями-самосвалами грузоподъемностью 10 т работающих вне карьера на расстояние: I класс груза до 15 км ИНДЕКС К ПОЗИЦИИ(справочно): 0002 Письмо Минстроя России №1408-ЛС/09 от 22.01.2019 г. (автоперевозки) СМР=10,15 | 1 т груза | 102.576 | 13.38 |  | 13.38 |  | 1372 |  | 1372
Итого по разделу 1 Земляные работы | [8 empty] | 46305 |  |  |  |  | 51.13 |  | 29.91
Раздел 2. Колодцы
Водопроводные колодцы
12 | ФЕР22-04-001-01 Приказ Минстроя России от 30.12.2016 №1039/пр | Устройство круглых колодцев из сборного железобетона в грунтах: сухих ИНДЕКС К ПОЗИЦИИ(справочно): 0001 Письмо Минстроя России №1408-ЛС/09 от 22.01.2019 г. (СМР) СМР=6,49 | 10 м3 | 1.56 | 4624.57 | 929.06 | 2819.67 | 369.37 | 7214 | 1449 | 4399 | 576 | 106.3 | 165.83 | 28.54 | 44.52
13 | ФССЦ-02.2.05.04-0043 Приказ Минстроя России от 30.12.2016 №1039/пр | Щебень из гравия для строительных работ марка 400, фракция 20-40 мм ИНДЕКС К ПОЗИЦИИ(справочно): 0001 Письмо Минстроя России №1408-ЛС/09 от 22.01.2019 г. (СМР) СМР=6,49 | м3 | 3.53 | 83.91 |  |  |  | 296
14 | ФССЦ-04.3.01.09-0001 Приказ Минстроя России от 30.12.2016 №1039/пр | Раствор готовый кладочный тяжелый цементный ИНДЕКС К ПОЗИЦИИ(справочно): 0001 Письмо Минстроя России №1408-ЛС/09 от 22.01.2019 г. (СМР) СМР=6,49 | м3 | 0.156 | 424.88 |  |  |  | 66
15 | ФССЦ-05.1.01.11-0045 Приказ Минстроя России от 30.12.2016 №1039/пр | Плита днища: ПН15 /бетон В15 (М200), объем 0,38 м3, расход арматуры 33,13 кг / (серия 3.900.1-14) ИНДЕКС К ПОЗИЦИИ(справочно): 0001 Письмо Минстроя России №1408-ЛС/09 от 22.01.2019 г. (СМР) СМР=6,49 | шт | 4 | 462.83 |  |  |  | 1851
16 | ФССЦ-05.1.01.11-0046 Приказ Минстроя России от 30.12.2016 №1039/пр | Плита днища: ПН20 /бетон В15 (М200), объем 0,59 м3, расход арматуры 79,44 кг / (серия 3.900.1-14) ИНДЕКС К ПОЗИЦИИ(справочно): 0001 Письмо Минстроя России №1408-ЛС/09 от 22.01.2019 г. (СМР) СМР=6,49 | шт | 2 | 908.44 |  |  |  | 1817
17 | ФССЦ-05.1.01.09-0065 Приказ Минстроя России от 30.12.2016 №1039/пр | Кольцо стеновое смотровых колодцев: КС15.9 /бетон В15 (М200), объем 0,40 м3, расход арматуры 7,02 кг/ (серия 3.900.1-14) ИНДЕКС К ПОЗИЦИИ(справочно): 0001 Письмо Минстроя России №1408-ЛС/09 от 22.01.2019 г. (СМР) СМР=6,49 | шт | 12 | 647.77 |  |  |  | 7773
18 | ФССЦ-05.1.01.09-0066 Приказ Минстроя России от 30.12.2016 №1039/пр | Кольцо стеновое смотровых колодцев: КС15.9А /бетон В15 (М200), объем 0,35 м3, расход арматуры 28,96 кг/ (серия 3.900.1-14) ИНДЕКС К ПОЗИЦИИ(справочно): 0001 Письмо Минстроя России №1408-ЛС/09 от 22.01.2019 г. (СМР) СМР=6,49 | шт | 4 | 721.51 |  |  |  | 2886
19 | ФССЦ-05.1.01.09-0073 Приказ Минстроя России от 30.12.2016 №1039/пр | Кольцо стеновое смотровых колодцев: КС20.9 /бетон В15 (М200), объем 0,59 м3, расход арматуры 19,88 кг/ (серия 3.900.1-14) ИНДЕКС К ПОЗИЦИИ(справочно): 0001 Письмо Минстроя России №1408-ЛС/09 от 22.01.2019 г. (СМР) СМР=6,49 | шт | 6 | 901.16 |  |  |  | 5407
20 | ФССЦ-05.1.01.09-0074 Приказ Минстроя России от 30.12.2016 №1039/пр | Кольцо стеновое смотровых колодцев: КС20.9Б /бетон В15 (М200), объем 0,44 м3, расход арматуры 34,60 кг/ (серия 3.900.1-14) ИНДЕКС К ПОЗИЦИИ(справочно): 0001 Письмо Минстроя России №1408-ЛС/09 от 22.01.2019 г. (СМР) СМР=6,49 | шт | 2 | 806.12 |  |  |  | 1612
21 | ФССЦ-05.1.06.09-0002 Приказ Минстроя России от 30.12.2016 №1039/пр | Плита перекрытия: 1ПП15-1 /бетон В15 (М200), объем 0,27 м3, расход арматуры 30 кг/ (серия 3.900.1-14) ИНДЕКС К ПОЗИЦИИ(справочно): 0001 Письмо Минстроя России №1408-ЛС/09 от 22.01.2019 г. (СМР) СМР=6,49 | шт | 4 | 372.65 |  |  |  | 1491
22 | ФССЦ-05.1.06.09-0004 Приказ Минстроя России от 30.12.2016 №1039/пр | Плита перекрытия: 1ПП20-1 /бетон В15 (М200), объем 0,55 м3, расход арматуры 49,65 кг/ (серия 3.900.1-14) ИНДЕКС К ПОЗИЦИИ(справочно): 0001 Письмо Минстроя России №1408-ЛС/09 от 22.01.2019 г. (СМР) СМР=6,49 | шт | 2 | 681.39 |  |  |  | 1363
23 | ФССЦ-05.1.01.09-0042 Приказ Минстроя России от 30.12.2016 №1039/пр | Кольцо опорное КО-6 /бетон В15 (М200), объем 0,02 м3, расход арматуры 1,10 кг / (серия 3.900.1-14) ИНДЕКС К ПОЗИЦИИ(справочно): 0001 Письмо Минстроя России №1408-ЛС/09 от 22.01.2019 г. (СМР) СМР=6,49 | шт | 6 | 31.43 |  |  |  | 189
24 | ФССЦ-08.1.02.06-0031 Приказ Минстроя России от 30.12.2016 №1039/пр | Люк чугунный тяжелый (ГОСТ 3634-99) марка Т(С250)-В-1- 60 ИНДЕКС К ПОЗИЦИИ(справочно): 0001 Письмо Минстроя России №1408-ЛС/09 от 22.01.2019 г. (СМР) СМР=6,49 | шт | 6 | 596.04 |  |  |  | 3576
25 | ФССЦ-07.2.07.12-0019 Приказ Минстроя России от 30.12.2016 №1039/пр | Отдельные конструктивные элементы зданий и сооружений с преобладанием: горячекатаных профилей, средняя масса сборочной единицы до 0,1 т ИНДЕКС К ПОЗИЦИИ(справочно): 0001 Письмо Минстроя России №1408-ЛС/09 от 22.01.2019 г. (СМР) СМР=6,49 | т | 0.41 | 8060 |  |  |  | 3305
27 | ФЕР16-07-006-04 Приказ Минстроя России от 30.12.2016 №1039/пр | Заделка сальников при проходе труб через фундаменты или стены подвала диаметром: до 400 мм ИНДЕКС К ПОЗИЦИИ(справочно): 0001 Письмо Минстроя России №1408-ЛС/09 от 22.01.2019 г. (СМР) СМР=6,49 | шт | 13 | 156.29 | 32.29 | 0.66 | 0.12 | 2032 | 420 | 9 | 2 | 3.56 | 46.28 | 0.01 | 0.13
28 | ФССЦ-23.5.01.08-0018 Приказ Минстроя России от 30.12.2016 №1039/пр | Трубы стальные электросварные прямошовные и спирально-шовные группы А и Б с сопротивлением по разрыву 38 кгс/мм2, наружный диаметр: 426 мм, толщина стенки 10 мм ИНДЕКС К ПОЗИЦИИ(справочно): 0001 Письмо Минстроя России №1408-ЛС/09 от 22.01.2019 г. (СМР) СМР=6,49 | м | 1.3 | 741.5 |  |  |  | 964
29 | ФЕР16-07-006-03 Приказ Минстроя России от 30.12.2016 №1039/пр | Заделка сальников при проходе труб через фундаменты или стены подвала диаметром: до 300 мм ИНДЕКС К ПОЗИЦИИ(справочно): 0001 Письмо Минстроя России №1408-ЛС/09 от 22.01.2019 г. (СМР) СМР=6,49 | шт | 7 | 123.22 | 27.3 |  |  | 863 | 191 |  |  | 3.01 | 21.07
30 | ФССЦ-23.5.02.02-0094 Приказ Минстроя России от 30.12.2016 №1039/пр | Трубы стальные электросварные прямошовные со снятой фаской из стали марок БСт2кп-БСт4кп и БСт2пс-БСт4пс наружный диаметр: 273 мм, толщина стенки 6 мм ИНДЕКС К ПОЗИЦИИ(справочно): 0001 Письмо Минстроя России №1408-ЛС/09 от 22.01.2019 г. (СМР) СМР=6,49 | м | 0.7 | 246.9 |  |  |  | 173
Итого по разделу 2 Колодцы | [8 empty] | 313272 |  |  |  |  | 233.18 |  | 44.65
ИТОГИ ПО СМЕТЕ:
Итого прямые затраты по смете в базисных ценах | [8 empty] | 48129 | 2466 | 8673 | 979 |  | 284.31 |  | 74.56
Накладные расходы | [8 empty] | 4168
В том числе, справочно:
80% ФОТ (от 293) (Поз. 4) | [8 empty] | 234
95% ФОТ (от 431) (Поз. 1-3, 7-10) | [8 empty] | 409
128% ФОТ (от 613) (Поз. 27, 29) | [8 empty] | 785
130% ФОТ (от 2108) (Поз. 5, 12) | [8 empty] | 2740
Сметная прибыль | [8 empty] | 2333
В том числе, справочно:
38% = 45%*0.85 ФОТ (от 293) (Поз. 4) | [8 empty] | 111
43% = 50%*0.85 ФОТ (от 431) (Поз. 1-3, 7-10) | [8 empty] | 185
71% = 83%*0.85 ФОТ (от 613) (Поз. 27, 29) | [8 empty] | 435
76% = 89%*0.85 ФОТ (от 2108) (Поз. 5, 12) | [8 empty] | 1602
Итоги по смете:
Итого Поз. 1-10, 12-25, 27-30 "Письмо Минстроя России №1408-ЛС/09 от 22.01.2019 г. (СМР) СМР=6,49" | [8 empty] | 345644 |  |  |  |  | 284.31 |  | 74.56
Итого Поз. 11 "Письмо Минстроя России №1408-ЛС/09 от 22.01.2019 г. (автоперевозки) СМР=10,15" | [8 empty] | 13926
Итого | [8 empty] | 359570 |  |  |  |  | 284.31 |  | 74.56
ВСЕГО по смете | [8 empty] | 359570 |  |  |  |  | 284.31 |  | 74.56
Составил: ___________________________Заславский
(должность, подпись, расшифровка)