## ЛСР по форме №4 с мат. и обор.
СОГЛАСОВАНО: | [10 empty] | УТВЕРЖДАЮ:
______________ | [10 empty] | ______________
" _____ " ________________ 2019 г. | [10 empty] | "04 " сентября 2019 г.
ЛИН СО РАН
(наименование стройки)
ЛОКАЛЬНЫЙ СМЕТНЫЙ РАСЧЕТ № 08/19 КР
(локальная смета)
на | капитальный ремонт кровли помещения здания ЛИН СО РАН по адресу: г. Иркутск, ул. Улан-Баторская, 3
(наименование работ и затрат, наименование объекта)
Основание:
| Сметная стоимость строительных работ _______________________________________________________________________________________________ |  | ___________________________589,226 |  | тыс. руб.
| Средства на оплату труда _______________________________________________________________________________________________ |  | ___________________________6,768 |  | тыс. руб.
| Сметная трудоемкость _______________________________________________________________________________________________ |  | _______________________________________________________________________________________________720,05 |  | чел.час
Составлен(а) в текущих (прогнозных) ценах по состоянию на 2 кв. 2019 г.
№ пп | Шифр и номер позиции норматива | Наименование работ и затрат, единица измерения | Количество | Стоимость единицы, руб. |  |  | Общая стоимость, руб. |  |  |  |  | Затраты труда рабочих, чел.-ч, не занятых обслуживанием машин |  | Общая масса оборудо-вания, т
|  |  |  | всего | эксплуатации машин | мате-риалы | обору-дования | Всего | оплаты труда | эксплуатации машин | мате-риалы
|  |  |  | оплаты труда | в т.ч. оплаты труда |  |  |  |  | в т.ч. оплаты труда |  | на единицу | всего
1 | 2 | 3 | 4 | 5 | 6 | 7 | 8 | 9 | 10 | 11 | 12 | 13 | 14 | 15
Раздел 1. Кровля
1 | ФЕР09-04-002-01 Приказ Минстроя России от 30.12.2016 №1039/пр | Демонтаж кровельного покрытия: из профилированного листа при высоте здания до 25 м (100 м2) (Приказ от 29.12.2016 № 1028/пр Табл.2, п.4 Демонтаж (разборка) металлических конструкций ОЗП=0,7; ЭМ=0,7 к расх.; ЗПМ=0,7; МАТ=0 к расх.; ТЗ=0,7; ТЗМ=0,7) | 0,984 98,4 / 100 | 545,36 217,19 | 328,17 28,81 |  |  | 537 | 214 | 323 28 |  | 24.85 | 24.45
2 | ФЕР09-04-002-03 Приказ Минстроя России от 30.12.2016 №1039/пр | Демонтаж кровельного покрытия: из многослойных панелей заводской готовности при высоте до 50 м (100 м2) (Приказ от 29.12.2016 № 1028/пр Табл.2, п.4 Демонтаж (разборка) металлических конструкций ОЗП=0,7; ЭМ=0,7 к расх.; ЗПМ=0,7; МАТ=0 к расх.; ТЗ=0,7; ТЗМ=0,7) | 1,0937 109,37 / 100 | 1317,25 286,97 | 1030,28 98,75 |  |  | 1441 | 314 | 1127 108 |  | 31.64 | 34.6
3 | ФЕР13-06-003-01 Приказ Минстроя России №1039/пр от 30.12.2016 | Очистка поверхности щетками (м2) | 109 | 7,68 7,68 |  |  |  | 837 | 837 |  |  | 0.9 | 98.1
4 | ФЕР13-06-004-01 Приказ Минстроя России от 30.12.2016 №1039/пр | Обеспыливание поверхности (м2) | 109 | 0,85 0,85 |  |  |  | 93 | 93 |  |  | 0.1 | 10.9
5 | ФЕР13-03-002-04 Приказ Минстроя России №1039/пр от 30.12.2016 | Огрунтовка металлических поверхностей за один раз: грунтовкой ГФ-021 (100 м2) | 1,09 109 / 100 | 268,49 56,55 | 9,22 0,22 | 202.72 |  | 293 | 62 | 10 | 221 | 5.31 | 5.79
6 | ФЕР13-03-004-26 Приказ Минстроя России №1039/пр от 30.12.2016 | Окраска металлических огрунтованных поверхностей: эмалью ПФ-115 (100 м2) | 1,09 109 / 100 | 322,02 34,74 | 6,01 0,22 | 281.27 |  | 351 | 38 | 7 | 306 | 3.83 | 4.17
7 | ФЕР10-01-022-01 Приказ Минстроя России от 30.12.2016 №1039/пр | Подшивка потолков: досками обшивки (100 м2) | 1,0281 102,81 / 100 | 4702,94 495,33 | 51,31 7,8 | 4156.3 |  | 4835 | 509 | 53 8 | 4273 | 57.33 | 58.94
8 | ФССЦ-11.1.01.12-0008 Приказ Минстроя России от 30.12.2016 №1039/пр | Обшивка наружная и внутренняя из древесины тип: 0-1; 0-2; 0-3 толщиной 16 мм, шириной без гребня от 70 до 90 мм (м3) | -1.912 | 2194 |  | 2194 |  | -4195 |  |  | -4195
9 | ФССЦ-11.1.03.06-0085 Приказ Минстроя России от 30.12.2016 №1039/пр | Доски обрезные хвойных пород длиной: 4-6,5 м, шириной 75-150 мм, толщиной 25 мм, I сорта (м3) | 2.78 | 1759.86 |  | 1759.86 |  | 4892 |  |  | 4892
10 | ФЕР10-01-091-01 Приказ Минстроя России от 30.12.2016 №1039/пр | Обработка деревянных конструкций антисептическими составами при помощи аппарата аэрозольно-капельного распыления (100 м2) | 2,71 271 / 100 | 86,94 47,94 | 37,17 1,85 | 1.83 |  | 236 | 130 | 101 5 | 5 | 5.1 | 13.82
11 | ФССЦ-14.2.06.01-0002 Приказ Минстроя России от 30.12.2016 №1039/пр | Антисептик-антипирен «ПИРИЛАКС-ЛЮКС» для древесины или эквивалент (кг) | 31.17 | 18.53 |  | 18.53 |  | 578 |  |  | 578
12 | ФЕР10-01-002-01 Приказ Минстроя России от 30.12.2016 №1039/пр | Установка стропил (м3) | 0.91 | 2293,7 200,19 | 31,26 4,58 | 2062.25 |  | 2087 | 182 | 28 4 | 1877 | 24.09 | 21.92
13 | ФЕР12-01-015-03 Приказ Минстроя России от 30.12.2016 №1039/пр | Устройство пароизоляции: прокладочной в один слой (100 м2) | 2,1874 (109,37*2) / 100 | 950,09 68,52 | 30,07 2,69 | 851.5 |  | 2078 | 150 | 66 6 | 1862 | 7.84 | 17.15
14 | ФССЦ-12.1.02.06-0022 Приказ Минстроя России от 30.12.2016 №1039/пр | Рубероид кровельный с пылевидной посыпкой марки РКП- 350б (м2) | -240.6 | 6.2 |  | 6.2 |  | -1492 |  |  | -1492
15 | ФССЦ-12.1.02.11-0014 Приказ Минстроя России от 30.12.2016 №1039/пр | ИЗОСПАН: А или эвивалент (10 м2) | 12,0307 (109,37*1,1) / 10 | 39.2 |  | 39.2 |  | 472 |  |  | 472
16 | ФССЦ-12.1.02.11-0016 Приказ Минстроя России от 30.12.2016 №1039/пр | ИЗОСПАН: В или эквивалент (10 м2) | 12,0307 (109,37*1,1) / 10 | 27.5 |  | 27.5 |  | 331 |  |  | 331
17 | ФЕР26-01-039-01 Приказ Минстроя России от 30.12.2016 №1039/пр | Изоляция покрытий и перекрытий изделиями из волокнистых и зернистых материалов насухо (м3) | 16,4055 109,37*0.15 | 142,72 98,29 | 44,43 6,96 |  |  | 2341 | 1612 | 729 114 |  | 10.58 | 173.57
18 | ФССЦ-12.2.05.05-0006 Приказ Минстроя России от 30.12.2016 №1039/пр | Плиты из минеральной ваты: на синтетическом связующем П-75 толщиной 50 мм (ГОСТ 9573-96) (м3) | 16.73 | 273.27 |  | 273.27 |  | 4572 |  |  | 4572
19 | ФЕРр58-12-2 Приказ Минстроя России от 30.12.2016 №1039/пр | Устройство обрешетки с прозорами из досок и брусков под кровлю: из листовой стали (100 м2) | 1,0937 109,37 / 100 | 1762,73 169,52 | 22,48 6,52 | 1570.73 |  | 1928 | 185 | 25 7 | 1718 | 21.35 | 23.35
20 | ФССЦ-11.1.03.05-0081 Приказ Минстроя России от 30.12.2016 №1039/пр | Доски необрезные хвойных пород длиной: 4-6,5 м, все ширины, толщиной 32-40 мм, III сорта (м3) | -1.969 | 832.7 |  | 832.7 |  | -1640 |  |  | -1640
21 | ФССЦ-11.1.03.06-0090 Приказ Минстроя России от 30.12.2016 №1039/пр | Доски обрезные хвойных пород длиной: 4-6,5 м, шириной 75-150 мм, толщиной 32-40 мм, II сорта (м3) | 1.969 | 1430 |  | 1430 |  | 2816 |  |  | 2816
22 | ФЕР12-01-033-01 Приказ Минстроя России от 15.06.2017 №886/пр | Монтаж кровли из профилированного листа для объектов непроизводственного назначения: простой (100 м2) | 1,0937 109,37 / 100 | 368,08 283,18 | 27,62 4,04 | 57.28 |  | 403 | 310 | 30 4 | 63 | 32.4 | 35.44
23 | ФССЦ-08.3.09.04-0045 Приказ Минстроя России от 30.12.2016 №1039/пр | Профнастил оцинкованный с покрытием: полиэстер НС35-1000-0,7 (м2) | 114,8385 109,37*1,05 | 79.64 |  | 79.64 |  | 9146 |  |  | 9146
24 | ФССЦ-08.1.02.07-0034 Приказ Минстроя России от 30.12.2016 №1039/пр | Дополнительные элементы кровли: коньковый элемент, разжелобки, профили с покрытием (м2) | 19.8 | 164.28 |  | 164.28 |  | 3253 |  |  | 3253
25 | ФССЦ-01.7.15.07-0081 Приказ Минстроя России от 30.12.2016 №1039/пр | Дюбель-гвоздь (кг) | 1.5 | 75 |  | 75 |  | 113 |  |  | 113
26 | ФЕР46-03-015-01 Приказ Минстроя России от 15.06.2017 №886/пр | Устройство в кирпичных стенах борозд с использованием штробореза площадью сечения: до 20 см2 (100 м) | 0,24 24 / 100 | 59,97 59,97 |  |  |  | 14 | 14 |  |  | 7.03 | 1.69
27 | ФЕР46-03-015-05 Приказ Минстроя России от 15.06.2017 №886/пр | Устройство в бетонных конструкциях полов и стен борозд с использованием штробореза площадью сечения: до 20 см2 (100 м) | 0,12 12 / 100 | 109,35 109,35 |  |  |  | 13 | 13 |  |  | 12.82 | 1.54
28 | ФЕР07-01-037-04 Приказ Минстроя России от 30.12.2016 №1039/пр прим | Герметизация мастикой швов: вертикальных (100 м) | 0,36 (24+12) / 100 | 1472,65 176,51 | 460.59 | 835.55 |  | 530 | 64 | 166 | 300 | 19 | 6.84
29 | ФЕР10-01-008-05 Приказ Минстроя России от 30.12.2016 №1039/пр | Устройство: карнизов (100 м2) | 0,0851 8,51 / 100 | 5292,86 1219,79 | 59,14 10,44 | 4013.93 |  | 450 | 104 | 5 1 | 341 | 143 | 12.17
30 | ФЕР12-01-009-01 Приказ Минстроя России от 30.12.2016 №1039/пр | Устройство желобов: настенных (100 м) | 0,12 12 / 100 | 18929,53 722,92 | 272,98 41,02 | 17933.63 |  | 2272 | 87 | 33 5 | 2152 | 84.75 | 10.17
31 | ФЕР12-01-035-02 Приказ Минстроя России от 15.06.2017 №886/пр | Устройство металлической водосточной системы: воронок (шт) | 1 | 1,73 1,73 |  |  |  | 2 | 2 |  |  | 0.18 | 0.18
32 | ФССЦ-08.1.02.07-0003 Приказ Минстроя России от 30.12.2016 №1039/пр | Воронка водосборная МП, диаметр 350/150 мм, оцинковка (шт) | 1 | 238.53 |  | 238.53 |  | 239 |  |  | 239
33 | ФЕР12-01-035-03 Приказ Минстроя России от 15.06.2017 №886/пр | Устройство металлической водосточной системы: прямых звеньев труб (м) | 7 | 8,95 1,15 |  | 7.8 |  | 63 | 8 |  | 55 | 0.12 | 0.84
34 | ФССЦ-08.1.02.07-0117 Приказ Минстроя России от 30.12.2016 №1039/пр | Труба водосточная МП, диаметр 150х1000 мм, оцинковка (шт) | 7 | 104.82 |  | 104.82 |  | 734 |  |  | 734
Итого прямые затраты по смете в базисных ценах | [7 empty] | 40623 | 4928 | 2703 290 | 32992 |  | 555.63
Итого прямые затраты по смете с учетом коэффициентов к итогам | [7 empty] | 42846 | 6392 | 3462 376 | 32992 |  | 720.05
В том числе, справочно:
Приказ от 9.02.2017 № 81/пр п.8.7.1 При ремонтно-строительных работах и работах по реконструкции объектов капитального строительства (аналогичных технологическим процессам в новом строительстве, в том числе по возведению новых конструктивных элементов) ОЗП=1,15; ЭМ=1,25; ЗПМ=1,25; ТЗ=1,15; ТЗМ=1,25 (Поз. 3-8, 10-12, 29, 13-16, 20-22, 25, 30-34, 17-18, 28) | [7 empty] | 937 | 628 | 307 37 |  |  | 70.5
Приказ от 9.02.2017 № 81/пр Прил.2, Табл.3, п.3 Производство ремонтно-строительных работ осуществляется на территории действующего предприятия с наличием в зоне производства работ одного или нескольких из перечисленных ниже факторов: - разветвленной сети транспортных и инженерных коммуникаций; - стесненных условий для складирования материалов; - действующего технологического оборудования. ОЗП=1,15; ЭМ=1,15; ЗПМ=1,15; ТЗ=1,15; ТЗМ=1,15 (Поз. 1-8, 10-12, 29, 9, 19, 13-16, 20-22, 25, 30-34, 17-18, 26-28) | [7 empty] | 1286 | 834 | 452 49 |  |  | 93.921
Накладные расходы | [7 empty] | 6249
В том числе, справочно:
83% ФОТ (от 221) (Поз. 9, 19) | [7 empty] | 183
90%*0.9 ФОТ (от 2126) (Поз. 1-2, 23-24, 3-6) | [7 empty] | 1722
100%*0.9 ФОТ (от 2296) (Поз. 17-18) | [7 empty] | 2066
110%*0.9 ФОТ (от 31) (Поз. 26-27) | [7 empty] | 31
118%*0.9 ФОТ (от 1250) (Поз. 7-8, 10-12, 29) | [7 empty] | 1328
120%*0.9 ФОТ (от 759) (Поз. 13-16, 20-22, 25, 30-34) | [7 empty] | 820
130%*0.9 ФОТ (от 85) (Поз. 28) | [7 empty] | 99
Сметная прибыль | [7 empty] | 4039
В том числе, справочно:
63%*0.85 ФОТ (от 1250) (Поз. 7-8, 10-12, 29) | [7 empty] | 669
65% ФОТ (от 221) (Поз. 9, 19) | [7 empty] | 144
65%*0.85 ФОТ (от 759) (Поз. 13-16, 20-22, 25, 30-34) | [7 empty] | 419
70%*0.85 ФОТ (от 3690) (Поз. 3-6, 17-18, 26-27) | [7 empty] | 2195
85%*0.85 ФОТ (от 848) (Поз. 1-2, 23-24, 28) | [7 empty] | 612
Итоги по смете:
Итого | [7 empty] | 53134 |  |  |  |  | 720.05
Всего с учетом "Индекс изменения сметной стоимости к базе цен на 01.01.2001 к ценам на 2 кв. 2019 г. (административные здания) СМР=9,06" | [7 empty] | 481394 |  |  |  |  | 720.05
Справочно, в базисных ценах:
Материалы | [7 empty] | 32992
Машины и механизмы | [7 empty] | 3462
ФОТ | [7 empty] | 6768
Накладные расходы | [7 empty] | 6249
Сметная прибыль | [7 empty] | 4039
Непредвиденные затраты 2% | [7 empty] | 9628
Итого с непредвиденными | [7 empty] | 491022
НДС 20% | [7 empty] | 98204.4
ВСЕГО по смете | [7 empty] | 589226.4 |  |  |  |  | 720.05
Составил: ___________________________Сырицына О.В.
(должность, подпись, расшифровка)
Объемы проверил: ____________________Матвеев И.М.
(должность, подпись, расшифровка)