## ЛСР 17 граф с оборудованием
СОГЛАСОВАНО: | [11 empty] | УТВЕРЖДАЮ:
Глава Слюдянского МО
_________________ | [11 empty] | _________________В.Н. Сендзяк
" _____ " ________________ 2019 г. | [11 empty] | "______ " _______________2019 г.
Администрация Слюдянского городского поселения
(наименование стройки)
ЛОКАЛЬНЫЙ СМЕТНЫЙ РАСЧЕТ № 02-01-02
(локальная смета)
|  | на | 1 этап. Капитальный ремонт участка сети теплоснабжения от котельной "Рудо" до ТК 3
(наименование работ и затрат, наименование объекта)
Основание: Дефектный акт
|  |  | Сметная стоимость строительных работ _______________________________________________________________________________________________ | [5 empty] | ___________________________2376194,15 |  | руб.
|  |  | Средства на оплату труда _______________________________________________________________________________________________ | [5 empty] | ___________________________16493,92 |  | руб.
|  |  | Сметная трудоемкость _______________________________________________________________________________________________ | [5 empty] | _______________________________________________________________________________________________1548,35 |  | чел.час
Составлен(а) в текущих (прогнозных) ценах по состоянию на 3 кв 2018г
№ пп | Обосно- вание | Наименование | Ед. изм. | Кол. на ед./ всего | Стоимость единицы, руб. |  |  |  | Общая стоимость, руб. |  |  |  |  | Т/з осн. раб.на ед. | Т/з осн. раб. Всего | Общая масса обору-дования, т
[5 empty] | Всего | В том числе |  |  | Обору- дование | Всего | В том числе
[6 empty] | Осн.З/п | Эк.Маш | З/пМех |  |  | Осн.З/п | Эк.Маш | З/пМех
1 | 2 | 3 | 4 | 5 | 6 | 7 | 8 | 9 | 10 | 11 | 12 | 13 | 14 | 15 | 16 | 17
Раздел 1. Участок теплотрассы от котельной" Рудо" до ТК3 (133м)
Земляные работы (основная трасса)
1 | ФЕР01-01-003-14 Приказ Минстроя России №1039/пр от 30.12.2016 | Разработка грунта в отвал экскаваторами "драглайн" или "обратная лопата" с ковшом вместимостью: 0,5 (0,5-0,63) м3, группа грунтов 2 ИНДЕКС К ПОЗИЦИИ(справочно): 1 Внешние инженерные сети теплоснабжения, 3 кв.2018 г. СМР=7,53 НР (181,11 руб.): 95% от ФОТ (190,64 руб.) СП (81,02 руб.): 50%*0,85 от ФОТ (190,64 руб.) | 1000 м3 | 0,378188 (535,66-157,472) / 1000 | 3055.85 | 105.85 | 2950 | 398.25 |  | 1155.69 | 40.03 | 1115.66 | 150.61 | 13.57 | 5.13
|  | Затраты труда рабочих (ср 2) | чел.час | 13,57 5,13 | 7.8 | 7.8 |  |  |  | 40.01 | 40.01
| 1. 91.01.05-085 | Экскаваторы одноковшовые дизельные на гусеничном ходу, емкость ковша 0,5 м3 | маш.час | 29,5 11,16 | 100 |  | 100 | 13.5 |  | 1116 |  | 1116 | 150.66
2 | ФЕР01-02-057-02 Приказ Минстроя России №1039/пр от 30.12.2016 | Разработка грунта вручную в траншеях глубиной до 2 м без креплений с откосами, группа грунтов: 2 (Прил.1.12 п.3.187 Доработка вручную, зачистка дна и стенок с выкидкой грунта в котлованах и траншеях, разработанных механизированным способом ОЗП=1,2; ТЗ=1,2) ИНДЕКС К ПОЗИЦИИ(справочно): 1 Внешние инженерные сети теплоснабжения, 3 кв.2018 г. СМР=7,53 НР (130,83 руб.): 80% от ФОТ (163,54 руб.) СП (62,55 руб.): 45%*0,85 от ФОТ (163,54 руб.) | 100 м3 | 0,113456 (378,188*0,03) / 100 | 1441.44 | 1441.44 |  |  |  | 163.54 | 163.54 |  |  | 184.8 | 20.97
|  | Затраты труда рабочих (ср 2) | чел.час | 184,8 20,97 | 7.8 | 7.8 |  |  |  | 163.57 | 163.57
3 | ФЕР01-02-061-01 Приказ Минстроя России №1039/пр от 30.12.2016 | Засыпка вручную траншей, пазух котлованов и ям, группа грунтов: 1 ИНДЕКС К ПОЗИЦИИ(справочно): 1 Внешние инженерные сети теплоснабжения, 3 кв.2018 г. СМР=7,53 НР (727,42 руб.): 80% от ФОТ (909,27 руб.) СП (347,8 руб.): 45%*0,85 от ФОТ (909,27 руб.) | 100 м3 | 1,3699 136,99 / 100 | 663.75 | 663.75 |  |  |  | 909.27 | 909.27 |  |  | 88.5 | 121.24
|  | Затраты труда рабочих (ср 1,5) | чел.-ч | 88,5 121,24 | 7.5 | 7.5 |  |  |  | 909.3 | 909.3
4 | ФЕР01-01-033-01 Приказ Минстроя России №1039/пр от 30.12.2016 | Засыпка траншей и котлованов с перемещением грунта до 5 м бульдозерами мощностью: 59 кВт (80 л.с.), группа грунтов 1 ИНДЕКС К ПОЗИЦИИ(справочно): 1 Внешние инженерные сети теплоснабжения, 3 кв.2018 г. СМР=7,53 НР (20,2 руб.): 95% от ФОТ (21,26 руб.) СП (9,04 руб.): 50%*0,85 от ФОТ (21,26 руб.) | 1000 м3 | 0,241198 (378,188-136,99) / 1000 | 451.97 |  | 451.97 | 88.16 |  | 109.01 |  | 109.01 | 21.26
| 1. 91.01.01-034 | Бульдозеры, мощность 59 кВт (80 л.с.) | маш.час | 7,6 1,83 | 59.47 |  | 59.47 | 11.6 |  | 108.83 |  | 108.83 | 21.23
5 | ФЕР01-02-027-01 Приказ Минстроя России №1039/пр от 30.12.2016 | Планировка площадей: механизированным способом, группа грунтов 1 ИНДЕКС К ПОЗИЦИИ(справочно): 1 Внешние инженерные сети теплоснабжения, 3 кв.2018 г. СМР=7,53 НР (4,06 руб.): 80% от ФОТ (5,07 руб.) СП (1,94 руб.): 45%*0,85 от ФОТ (5,07 руб.) | 1000 м2 | 0,399 (133*3) / 1000 | 91.46 |  | 91.46 | 12.7 |  | 36.49 |  | 36.49 | 5.07
| 1. 91.01.01-035 | Бульдозеры, мощность 79 кВт (108 л.с.) | маш.час | 0,55 0,22 | 79.07 |  | 79.07 | 13.5 |  | 17.4 |  | 17.4 | 2.97
| 2. 91.01.02-004 | Автогрейдеры: среднего типа, мощность 99 кВт (135 л.с.) | маш.час | 0,39 0,16 | 123 |  | 123 | 13.5 |  | 19.68 |  | 19.68 | 2.16
6 | ФЕР01-02-027-04 Приказ Минстроя России №1039/пр от 30.12.2016 | Планировка площадей: ручным способом, группа грунтов 1 ИНДЕКС К ПОЗИЦИИ(справочно): 1 Внешние инженерные сети теплоснабжения, 3 кв.2018 г. СМР=7,53 НР (272,28 руб.): 80% от ФОТ (340,35 руб.) СП (130,18 руб.): 45%*0,85 от ФОТ (340,35 руб.) | 1000 м2 | 0.399 | 853 | 853 |  |  |  | 340.35 | 340.35 |  |  | 100 | 39.9
|  | Затраты труда рабочих (ср 3) | чел.-ч | 100 39,9 | 8.53 | 8.53 |  |  |  | 340.35 | 340.35
Демонтаж,монтаж
7 | ФЕР07-06-001-01 Приказ Минстроя России №1039/пр от 30.12.2016 | Демонтаж непроходных каналов: одноячейковых, перекрываемых или опирающихся на плиту (МДС38 п.3.3.1. Демонтаж (разборка) сборных бетонных и железобетонных конструкций ОЗП=0,8; ЭМ=0,8 к расх.; ЗПМ=0,8; МАТ=0 к расх.; ТЗ=0,8; ТЗМ=0,8) ИНДЕКС К ПОЗИЦИИ(справочно): 1 Внешние инженерные сети теплоснабжения, 3 кв.2018 г. СМР=7,53 НР (1394,34 руб.): 130% от ФОТ (1072,57 руб.) СП (774,93 руб.): 85%*0,85 от ФОТ (1072,57 руб.) | 100 м3 | 0,3168 (1,44*22)/100 | 8614.9 | 2739.02 | 5875.88 | 646.62 |  | 2729.2 | 867.72 | 1861.48 | 204.85 | 298.368 | 94.52
|  | Затраты труда рабочих (ср 3,6) | чел.час | 298,368 94,52 | 9.18 | 9.18 |  |  |  | 867.69 | 867.69
| 1. 91.05.05-014 | Краны на автомобильном ходу, грузоподъемность 10 т | маш.час | 2,528 0,8 | 111.99 |  | 111.99 | 13.5 |  | 89.59 |  | 89.59 | 10.8
| 2. 91.05.06-012 | Краны на гусеничном ходу, грузоподъемность до 16 т | маш.час | 42,112 13,34 | 96.89 |  | 96.89 | 13.5 |  | 1292.51 |  | 1292.51 | 180.09
| 3. 91.08.04-021 | Котлы битумные: передвижные 400 л | маш.час | 42,112 13,34 | 30 |  | 30 |  |  | 400.2 |  | 400.2
| 4. 91.14.02-001 | Автомобили бортовые, грузоподъемность: до 5 т | маш.час | 3,792 1,2 | 65.71 |  | 65.71 | 11.6 |  | 78.85 |  | 78.85 | 13.92
11 | ФЕРр66-16-6 Приказ Минстроя России №1039/пр от 30.12.2016 | Демонтаж трубопроводов в непроходных каналах краном диаметром труб: до 250 мм ИНДЕКС К ПОЗИЦИИ(справочно): 1 Внешние инженерные сети теплоснабжения, 3 кв.2018 г. СМР=7,53 НР (1596,7 руб.): 108% от ФОТ (1478,43 руб.) СП (1005,33 руб.): 68% от ФОТ (1478,43 руб.) | 100 м | 2,66 266/100 | 963.54 | 508.39 | 390.86 | 47.41 |  | 2563.02 | 1352.32 | 1039.69 | 126.11 | 59.6 | 158.54
|  | Затраты труда рабочих (ср 3) | чел.час | 59,6 158,54 | 8.53 | 8.53 |  |  |  | 1352.35 | 1352.35
| 1. 91.05.05-014 | Краны на автомобильном ходу, грузоподъемность 10 т | маш.час | 3,34 8,88 | 111.99 |  | 111.99 | 13.5 |  | 994.47 |  | 994.47 | 119.88
| 2. 91.14.02-001 | Автомобили бортовые, грузоподъемность: до 5 т | маш.час | 0,2 0,53 | 65.71 |  | 65.71 | 11.6 |  | 34.83 |  | 34.83 | 6.15
| 3. 91.17.04-042 | Аппарат для газовой сварки и резки | маш.час | 3,06 8,14 | 1.2 |  | 1.2 |  |  | 9.77 |  | 9.77
| 4. 01.3.02.08-0001 | Кислород технический: газообразный | м3 | 8,34 22,18 | 6.22 |  |  |  |  | 137.96
| 5. 01.3.02.09-0022 | Пропан-бутан, смесь техническая | кг | 2,04 5,426 | 6.09 |  |  |  |  | 33.04
13 | ФЕРр66-24-3 Приказ Минстроя России №1039/пр от 30.12.2016 | Разборка тепловой изоляции: из ваты стеклянной ИНДЕКС К ПОЗИЦИИ(справочно): 1 Внешние инженерные сети теплоснабжения, 3 кв.2018 г. СМР=7,53 НР (306,3 руб.): 74% от ФОТ (413,92 руб.) СП (206,96 руб.): 50% от ФОТ (413,92 руб.) | 100 м2 | 2,5809 258,09 / 100 | 160.38 | 160.38 |  |  |  | 413.92 | 413.92 |  |  | 19.3 | 49.81
|  | Затраты труда рабочих (ср 2,7) | чел.час | 19,3 49,81 | 8.31 | 8.31 |  |  |  | 413.92 | 413.92
14 | ФЕР07-06-001-01 Приказ Минстроя России №1039/пр от 30.12.2016 | Устройство непроходных каналов: одноячейковых, перекрываемых или опирающихся на плиту 18 510,04 = 17 532,82 + 2,3 x 424,88 ИНДЕКС К ПОЗИЦИИ(справочно): 1 Внешние инженерные сети теплоснабжения, 3 кв.2018 г. СМР=7,53 НР (2808,05 руб.): 130% от ФОТ (2160,04 руб.) СП (1560,63 руб.): 85%*0,85 от ФОТ (2160,04 руб.) | 100 м3 | 0,5104 ((1,44*22)+(0,44*44))/100 | 18510.04 | 3423.77 | 7344.85 | 808.28 |  | 9447.52 | 1747.49 | 3748.81 | 412.55 | 372.96 | 190.36
|  | Затраты труда рабочих (ср 3,6) | чел.-ч | 372,96 190,36 | 9.18 | 9.18 |  |  |  | 1747.5 | 1747.5
| 1. 91.05.05-014 | Краны на автомобильном ходу, грузоподъемность 10 т | маш.час | 3,16 1,61 | 111.99 |  | 111.99 | 13.5 |  | 180.3 |  | 180.3 | 21.74
| 2. 91.05.06-012 | Краны на гусеничном ходу, грузоподъемность до 16 т | маш.час | 52,64 26,87 | 96.89 |  | 96.89 | 13.5 |  | 2603.43 |  | 2603.43 | 362.75
| 3. 91.08.04-021 | Котлы битумные: передвижные 400 л | маш.час | 52,64 26,87 | 30 |  | 30 |  |  | 806.1 |  | 806.1
| 4. 91.14.02-001 | Автомобили бортовые, грузоподъемность: до 5 т | маш.час | 4,74 2,42 | 65.71 |  | 65.71 | 11.6 |  | 159.02 |  | 159.02 | 28.07
| 5. 01.2.01.02-0042 | Битумы нефтяные строительные кровельные марки: БНК-90/30 | т | 3,4 1,735 | 1412.5 |  |  |  |  | 2450.69
| 6. 01.3.01.08-0002 | Топливо дизельное из малосернистых нефтей | т | 0,17 0,0868 | 6250 |  |  |  |  | 542.5
| 7. 01.7.15.06-0111 | Гвозди строительные | т | 0,05 0,0255 | 11978 |  |  |  |  | 305.44
Н, З | 8. ФССЦ-04.3.01.09-0001 | Раствор готовый кладочный тяжелый цементный | м3 | 2,3 1,174 | 424.88 |  |  |  |  | 498.81
Н, Уд | 9. 04.3.01.09 | Раствор цементный | м3 | 2,3 1,174
| 10. 11.1.03.06-0091 | Доски обрезные хвойных пород длиной: 4-6,5 м, шириной 75-150 мм, толщиной 32-40 мм, III сорта | м3 | 0,26 0,1327 | 1155 |  |  |  |  | 153.27
15 | ФССЦ-05.1.01.10-0075 Приказ Минстроя России №1039/пр от 30.12.2016 | Лотки (серия 3.006.1-2.87 выпуск 1): Л11-8 бетон В25 (М350), объем 1,44 м3, расход арматуры 164,1 кг (длина 5970мм) ИНДЕКС К ПОЗИЦИИ(справочно): 1 Внешние инженерные сети теплоснабжения, 3 кв.2018 г. СМР=7,53 | шт | 22 | 2275.13 |  |  |  |  | 50052.86
17 | ФССЦ-05.1.01.13-0043 Приказ Минстроя России №1039/пр от 30.12.2016 | Плиты железобетонные: покрытий, перекрытий и днищ (П11) ИНДЕКС К ПОЗИЦИИ(справочно): 1 Внешние инженерные сети теплоснабжения, 3 кв.2018 г. СМР=7,53 | м3 | 19,36 (0,44*44) | 1382.9 |  |  |  |  | 26772.94
18 | ФЕР24-01-002-08 Приказ Минстроя России №1039/пр от 30.12.2016 | Прокладка стальных трубопроводов в непроходном канале при номинальном давлении 1,6 МПа, температуре 150°С, диаметр труб 250 мм ИНДЕКС К ПОЗИЦИИ(справочно): 1 Внешние инженерные сети теплоснабжения, 3 кв.2018 г. СМР=7,53 НР (3549,83 руб.): 130% от ФОТ (2730,64 руб.) СП (2065,73 руб.): 89%*0,85 от ФОТ (2730,64 руб.) | км | 0.266 | 43359.75 | 8683.65 | 20566.79 | 1581.92 |  | 11533.69 | 2309.85 | 5470.77 | 420.79 | 839 | 223.17
|  | Затраты труда рабочих (ср 4,5) | чел.час | 839 223,17 | 10.35 | 10.35 |  |  |  | 2309.81 | 2309.81
| 1. 91.05.05-014 | Краны на автомобильном ходу, грузоподъемность 10 т | маш.час | 0,31 0,08 | 111.99 |  | 111.99 | 13.5 |  | 8.96 |  | 8.96 | 1.08
| 2. 91.10.01-001 | Агрегаты наполнительно-опрессовочные: до 70 м3/ч | маш.час | 38,05 10,12 | 129.8 |  | 129.8 | 10.06 |  | 1313.58 |  | 1313.58 | 101.81
| 3. 91.10.05-004 | Трубоукладчики для труб диаметром: до 400 мм, грузоподъемность 6,3 т | маш.час | 68,43 18,2 | 160.03 |  | 160.03 | 14.4 |  | 2912.55 |  | 2912.55 | 262.08
| 4. 91.14.02-001 | Автомобили бортовые, грузоподъемность: до 5 т | маш.час | 0,46 0,12 | 65.71 |  | 65.71 | 11.6 |  | 7.89 |  | 7.89 | 1.39
| 5. 91.17.04-233 | Установки для сварки: ручной дуговой (постоянного тока) | маш.час | 343,84 91,46 | 8.1 |  | 8.1 |  |  | 740.83 |  | 740.83
| 6. 91.18.01-007 | Компрессоры передвижные с двигателем внутреннего сгорания, давлением до 686 кПа (7 ат), производительность до 5 м3/мин | маш.час | 20,3 5,4 | 90 |  | 90 | 10.06 |  | 486 |  | 486 | 54.32
| 7. 01.7.03.01-0001 | Вода | м3 | 264 70,22 | 2.44 |  |  |  |  | 171.34
| 8. 01.7.11.07-0032 | Электроды диаметром: 4 мм Э42 | т | 0,242 0,0644 | 10315.01 |  |  |  |  | 664.29
| 9. 03.1.02.03-0014 | Известь строительная: негашеная хлорная, марки А | т | 0,016 0,0043 | 2147 |  |  |  |  | 9.23
| 10. 07.2.07.11-0002 | Опоры неподвижные из горячекатаных профилей для трубопроводов | т | 0,27 0,0718 | 8559.5 |  |  |  |  | 614.57
| 11. 07.2.07.11-0003 | Опоры скользящие и катковые, крепежные детали, хомуты | т | 0,75 0,1995 | 11498 |  |  |  |  | 2293.85
19 | ФССЦ-23.3.03.02-0163 Приказ Минстроя России №1039/пр от 30.12.2016 | Трубы стальные бесшовные, горячедеформированные со снятой фаской из стали марок 15, 20, 25, наружным диаметром: 273 мм, толщина стенки 8 мм ИНДЕКС К ПОЗИЦИИ(справочно): 1 Внешние инженерные сети теплоснабжения, 3 кв.2018 г. СМР=7,53 | м | 266 | 296.1 |  |  |  |  | 78762.6
20 | ФЕР24-01-032-06 Приказ Минстроя России №1039/пр от 30.12.2016 | Установка задвижек или клапанов стальных для горячей воды и пара диаметром: 250 мм ИНДЕКС К ПОЗИЦИИ(справочно): 1 Внешние инженерные сети теплоснабжения, 3 кв.2018 г. СМР=7,53 НР (373,49 руб.): 130% от ФОТ (287,3 руб.) СП (217,34 руб.): 89%*0,85 от ФОТ (287,3 руб.) | компл | 2 | 439.49 | 118.4 | 310.56 | 25.25 |  | 878.98 | 236.8 | 621.12 | 50.5 | 11.44 | 22.88
|  | Затраты труда рабочих (ср 4,5) | чел.час | 11,44 22,88 | 10.35 | 10.35 |  |  |  | 236.81 | 236.81
| 1. 91.05.05-014 | Краны на автомобильном ходу, грузоподъемность 10 т | маш.час | 0,04 0,08 | 111.99 |  | 111.99 | 13.5 |  | 8.96 |  | 8.96 | 1.08
| 2. 91.10.05-004 | Трубоукладчики для труб диаметром: до 400 мм, грузоподъемность 6,3 т | маш.час | 1,66 3,32 | 160.03 |  | 160.03 | 14.4 |  | 531.3 |  | 531.3 | 47.81
| 3. 91.14.02-001 | Автомобили бортовые, грузоподъемность: до 5 т | маш.час | 0,07 0,14 | 65.71 |  | 65.71 | 11.6 |  | 9.2 |  | 9.2 | 1.62
| 4. 91.17.04-042 | Аппарат для газовой сварки и резки | маш.час | 0,49 0,98 | 1.2 |  | 1.2 |  |  | 1.18 |  | 1.18
| 5. 91.17.04-233 | Установки для сварки: ручной дуговой (постоянного тока) | маш.час | 4,35 8,7 | 8.1 |  | 8.1 |  |  | 70.47 |  | 70.47
| 6. 01.3.02.03-0001 | Ацетилен газообразный технический | м3 | 0,076 0,152 | 38.51 |  |  |  |  | 5.85
| 7. 01.3.02.08-0001 | Кислород технический: газообразный | м3 | 0,41 0,82 | 6.22 |  |  |  |  | 5.1
| 8. 01.7.11.07-0032 | Электроды диаметром: 4 мм Э42 | т | 0,00049 0,001 | 10315.01 |  |  |  |  | 10.32
21 | ФССЦ-18.1.02.01-0086 Приказ Минстроя России №1039/пр от 30.12.2016 | Задвижки клиновые с выдвижным шпинделем фланцевые для воды, пара и нефтепродуктов давлением 1,6 МПа (16 кгс/см2): 30с41нж (ЗКЛ2-16) диаметром 250 мм ИНДЕКС К ПОЗИЦИИ(справочно): 1 Внешние инженерные сети теплоснабжения, 3 кв.2018 г. СМР=7,53 | шт | 2 | 5541.98 |  |  |  |  | 11083.96
22 | ФССЦ-23.8.03.12-0036 Приказ Минстроя России №1039/пр от 30.12.2016 | Фланцы стальные давлением 1 МПа (10 кгс/см2) в комплекте с болтами, гайками и прокладками для комплекта с задвижками диаметром: 250 мм ИНДЕКС К ПОЗИЦИИ(справочно): 1 Внешние инженерные сети теплоснабжения, 3 кв.2018 г. СМР=7,53 | компл. | 4 | 521.53 |  |  |  |  | 2086.12
23 | ФЕР22-03-001-05 Приказ Минстроя России №1039/пр от 30.12.2016 | Установка фасонных частей стальных сварных диаметром: 100-250 мм 18 736,05 = 24 236,05 - 1 x 5 500,00 ИНДЕКС К ПОЗИЦИИ(справочно): 1 Внешние инженерные сети теплоснабжения, 3 кв.2018 г. СМР=7,53 НР (749,97 руб.): 130% от ФОТ (576,9 руб.) СП (436,42 руб.): 89%*0,85 от ФОТ (576,9 руб.) | т | 0,108 (27*4)/1000 | 18736.05 | 3923.64 | 13964.25 | 1418.06 |  | 2023.49 | 423.75 | 1508.14 | 153.15 | 353.8 | 38.21
|  | Затраты труда рабочих (ср 5) | чел.час | 353,8 38,21 | 11.09 | 11.09 |  |  |  | 423.75 | 423.75
| 1. 91.14.02-001 | Автомобили бортовые, грузоподъемность: до 5 т | маш.час | 2,19 0,24 | 65.71 |  | 65.71 | 11.6 |  | 15.77 |  | 15.77 | 2.78
| 2. 91.17.04-033 | Агрегаты сварочные двухпостовые для ручной сварки: на тракторе, мощность 79 кВт (108 л.с.) | маш.час | 103,16 11,14 | 133.97 |  | 133.97 | 13.5 |  | 1492.43 |  | 1492.43 | 150.39
| 3. 01.7.11.07-0054 | Электроды диаметром: 6 мм Э42 | т | 0,09 0,0097 | 9424 |  |  |  |  | 91.41
27 | ФЕР13-03-002-15 Приказ Минстроя России №1039/пр от 30.12.2016 | Огрунтовка металлических поверхностей за один раз: лаком БТ-577 ИНДЕКС К ПОЗИЦИИ(справочно): 1 Внешние инженерные сети теплоснабжения, 3 кв.2018 г. СМР=7,53 НР (88,72 руб.): 90% от ФОТ (98,58 руб.) СП (58,66 руб.): 70%*0,85 от ФОТ (98,58 руб.) | 100 м2 | 2,2802 228,02 / 100 | 147.93 | 42.78 | 10.53 | 0.45 |  | 337.31 | 97.55 | 24.01 | 1.03 | 3.91 | 8.92
|  | Затраты труда рабочих (ср 4,9) | чел.час | 3,91 8,92 | 10.94 | 10.94 |  |  |  | 97.58 | 97.58
| 1. 91.06.03-060 | Лебедки электрические тяговым усилием: до 5,79 кН (0,59 т) | маш.час | 0,01 0,02 | 1.7 |  | 1.7 |  |  | 0.03 |  | 0.03
| 2. 91.06.05-011 | Погрузчик, грузоподъемность 5 т | маш.час | 0,01 0,02 | 89.99 |  | 89.99 | 10.06 |  | 1.8 |  | 1.8 | 0.2
| 3. 91.14.02-001 | Автомобили бортовые, грузоподъемность: до 5 т | маш.час | 0,03 0,07 | 65.71 |  | 65.71 | 11.6 |  | 4.6 |  | 4.6 | 0.81
| 4. 91.21.01-012 | Агрегаты окрасочные высокого давления для окраски поверхностей конструкций, мощность 1 кВт | маш.час | 1,12 2,55 | 6.82 |  | 6.82 |  |  | 17.39 |  | 17.39
| 5. 14.4.03.03-0102 | Лак БТ-577 | т | 0,009 0,0205 | 9550.01 |  |  |  |  | 195.78
| 6. 14.5.09.11-0101 | Уайт-спирит | т | 0,0013 0,003 | 6667 |  |  |  |  | 20
28 | ФЕР26-01-010-01 Приказ Минстроя России №1039/пр от 30.12.2016 | Изоляция трубопроводов матами минераловатными прошивными безобкладочными и в обкладках, изделиями минераловатными с гофрированной структурой ИНДЕКС К ПОЗИЦИИ(справочно): 1 Внешние инженерные сети теплоснабжения, 3 кв.2018 г. СМР=7,53 НР (2455,64 руб.): 100% от ФОТ (2455,64 руб.) СП (1461,11 руб.): 70%*0,85 от ФОТ (2455,64 руб.) | м3 | 12.9 | 657.16 | 183.98 | 37.54 | 6.38 |  | 8477.36 | 2373.34 | 484.27 | 82.3 | 18.85 | 243.17
|  | Затраты труда рабочих (ср 4,1) | чел.-ч | 18,85 243,17 | 9.76 | 9.76 |  |  |  | 2373.34 | 2373.34
| 1. 91.14.02-001 | Автомобили бортовые, грузоподъемность: до 5 т | маш.час | 0,55 7,1 | 65.71 |  | 65.71 | 11.6 |  | 466.54 |  | 466.54 | 82.36
| 2. 91.21.22-443 | Установки: для изготовления бандажей, диафрагм, пряжек | маш.час | 0,65 8,39 | 2.16 |  | 2.16 |  |  | 18.12 |  | 18.12
| 3. 01.7.15.04-0054 | Винты самонарезающие: оцинкованные, размером 4-12 мм ГОСТ 10621-80 | т | 4E-5 0,0005 | 33180 |  |  |  |  | 16.59
| 4. 08.3.02.01-0041 | Лента стальная упаковочная, мягкая, нормальной точности 0,7х20-50 мм | т | 0,0106 0,1367 | 7590 |  |  |  |  | 1037.55
| 5. 08.3.03.05-0011 | Проволока стальная низкоуглеродистая разного назначения оцинкованная диаметром: 1,1 мм | т | 0,001 0,0129 | 14690 |  |  |  |  | 189.5
| 6. 08.3.03.05-0013 | Проволока стальная низкоуглеродистая разного назначения оцинкованная диаметром: 1,6 мм | т | 0,00123 0,0159 | 14690 |  |  |  |  | 233.57
| 7. 08.3.05.05-0054 | Сталь листовая оцинкованная толщиной листа: 0,8 мм | т | 0,0265 0,3419 | 11000 |  |  |  |  | 3760.9
| 8. 10.1.02.02-0103 | Листы алюминиевые марки АД1Н, толщиной: 1 мм | кг | 0,56 7,224 | 52.86 |  |  |  |  | 381.86
29 | ФССЦ-12.2.04.05-0001 Приказ Минстроя России №1039/пр от 30.12.2016 | Маты прошивные из минеральной ваты: в обкладках из стеклоткани М3-100 (ГОСТ 21880-94), негорючие, толщина 50 мм ИНДЕКС К ПОЗИЦИИ(справочно): 1 Внешние инженерные сети теплоснабжения, 3 кв.2018 г. СМР=7,53 | м3 | 12.9 | 775.38 |  |  |  |  | 10002.4
30.1 | ФЕР07-06-002-01 Приказ Минстроя России №1039/пр от 30.12.2016 | Устройство камер со стенками: из бетонных блоков(3,9*3,9*2,4)-2 камеры 52 349,32 = 20 412,20 + 51,8 x 592,76 + 2,9 x 424,88 ИНДЕКС К ПОЗИЦИИ(справочно): 1 Внешние инженерные сети теплоснабжения, 3 кв.2018 г. СМР=7,53 НР (1937,68 руб.): 130% от ФОТ (1490,52 руб.) СП (1076,9 руб.): 85%*0,85 от ФОТ (1490,52 руб.) | 100 м3 | 0,15548 ((0,265*16)+(0,543*16)+(1,31*2))/100 | 52349.32 | 8502.88 | 9221.18 | 1083.66 |  | 8139.27 | 1322.03 | 1433.71 | 168.49 | 926.24 | 144.01
|  | Затраты труда рабочих (ср 3,6) | чел.час | 926,24 144,01 | 9.18 | 9.18 |  |  |  | 1322.01 | 1322.01
| 1. 91.05.05-014 | Краны на автомобильном ходу, грузоподъемность 10 т | маш.час | 1,8 0,28 | 111.99 |  | 111.99 | 13.5 |  | 31.36 |  | 31.36 | 3.78
| 2. 91.05.06-012 | Краны на гусеничном ходу, грузоподъемность до 16 т | маш.час | 76,16 11,84 | 96.89 |  | 96.89 | 13.5 |  | 1147.18 |  | 1147.18 | 159.84
| 3. 91.07.04-001 | Вибратор глубинный | маш.час | 43,51 6,76 | 1.9 |  | 1.9 |  |  | 12.84 |  | 12.84
| 4. 91.08.04-021 | Котлы битумные: передвижные 400 л | маш.час | 38,08 5,92 | 30 |  | 30 |  |  | 177.6 |  | 177.6
| 5. 91.14.02-001 | Автомобили бортовые, грузоподъемность: до 5 т | маш.час | 2,69 0,42 | 65.71 |  | 65.71 | 11.6 |  | 27.6 |  | 27.6 | 4.87
| 6. 91.17.04-233 | Установки для сварки: ручной дуговой (постоянного тока) | маш.час | 29,46 4,58 | 8.1 |  | 8.1 |  |  | 37.1 |  | 37.1
| 7. 01.2.01.02-0042 | Битумы нефтяные строительные кровельные марки: БНК-90/30 | т | 0,84 0,1306 | 1412.5 |  |  |  |  | 184.47
| 8. 01.3.01.08-0002 | Топливо дизельное из малосернистых нефтей | т | 0,042 0,0065 | 6250 |  |  |  |  | 40.63
| 9. 01.7.11.07-0054 | Электроды диаметром: 6 мм Э42 | т | 0,0275 0,0043 | 9424 |  |  |  |  | 40.52
| 10. 01.7.15.06-0111 | Гвозди строительные | т | 0,01 0,0016 | 11978 |  |  |  |  | 19.16
Н, З | 11. ФССЦ-04.1.02.05-0006 | Бетон тяжелый, класс: В15 (М200) | м3 | 51,8 8,054 | 592.76 |  |  |  |  | 4774.09
Н, Уд | 12. 04.1.02.06 | Бетон | м3 | 51,8 8,054
Н, З | 13. ФССЦ-04.3.01.09-0001 | Раствор готовый кладочный тяжелый цементный | м3 | 2,9 0,4509 | 424.88 |  |  |  |  | 191.58
Н, Уд | 14. 04.3.01.09 | Раствор цементный | м3 | 2,9 0,4509
| 15. 11.1.03.06-0087 | Доски обрезные хвойных пород длиной: 4-6,5 м, шириной 75-150 мм, толщиной 25 мм, III сорта | м3 | 0,3 0,0466 | 1100 |  |  |  |  | 51.26
| 16. 11.2.13.04-0012 | Щиты: из досок толщиной 40 мм | м2 | 9,2 1,43 | 57.63 |  |  |  |  | 82.41
31 | ФССЦ-08.1.02.06-0043 Приказ Минстроя России №1039/пр от 30.12.2016 | Люки чугунные: тяжелые ИНДЕКС К ПОЗИЦИИ(справочно): 1 Внешние инженерные сети теплоснабжения, 3 кв.2018 г. СМР=7,53 | шт. | 2 | 569.52 |  |  |  |  | 1139.04
32 | ФССЦ-05.2.02.01-0053 Приказ Минстроя России №1039/пр от 30.12.2016 | Блоки бетонные стен подвалов сплошные (ГОСТ13579-78): ФБС24-4-6-Т /бетон В7,5 (М100), объем 0,543 м3, расход арматуры 1,46 кг/ ИНДЕКС К ПОЗИЦИИ(справочно): 1 Внешние инженерные сети теплоснабжения, 3 кв.2018 г. СМР=7,53 | шт | 16 | 314.94 |  |  |  |  | 5039.04
24 | ФССЦ-05.2.02.01-0042 Приказ Минстроя России №1039/пр от 30.12.2016 | Блоки бетонные стен подвалов сплошные (ГОСТ13579-78): ФБС12-4-6-Т /бетон В7,5 (М100), объем 0,265 м3, расход арматуры 1,46 кг/ ИНДЕКС К ПОЗИЦИИ(справочно): 1 Внешние инженерные сети теплоснабжения, 3 кв.2018 г. СМР=7,53 | шт | 16 | 164.3 |  |  |  |  | 2628.8
33 | прайс-лист ООО "Бетонные конструкции" от 04.10.2018г. Приказ Минстроя России №1039/пр от 30.12.2016 | Плиты перекрытия теплокамер ПК 40-15/бетон В25 (М350), объем 1,310 м3, (серия 3.006.1-2/82.1) ИНДЕКС К ПОЗИЦИИ(справочно): 1 Внешние инженерные сети теплоснабжения, 3 кв.2018 г. СМР=7,53 | шт. | 2 | 2301.2 |  |  |  |  | 4602.4
34 | ФЕР22-06-005-06 Приказ Минстроя России №1039/пр от 30.12.2016 | Врезка в существующие сети из стальных труб стальных штуцеров (патрубков) диаметром: 250 мм 614,10 = 440,63 + 0,4 x 433,67 ИНДЕКС К ПОЗИЦИИ(справочно): 1 Внешние инженерные сети теплоснабжения, 3 кв.2018 г. СМР=7,53 НР (129,65 руб.): 130% от ФОТ (99,73 руб.) СП (75,45 руб.): 89%*0,85 от ФОТ (99,73 руб.) | шт | 1 | 614.1 | 62.58 | 353.72 | 37.15 |  | 614.1 | 62.58 | 353.72 | 37.15 | 5.72 | 5.72
|  | Затраты труда рабочих (ср 4,9) | чел.-ч | 5,72 5,72 | 10.94 | 10.94 |  |  |  | 62.58 | 62.58
| 1. 91.14.02-001 | Автомобили бортовые, грузоподъемность: до 5 т | маш.час | 0,34 0,34 | 65.71 |  | 65.71 | 11.6 |  | 22.34 |  | 22.34 | 3.94
| 2. 91.17.04-033 | Агрегаты сварочные двухпостовые для ручной сварки: на тракторе, мощность 79 кВт (108 л.с.) | маш.час | 2,46 2,46 | 133.97 |  | 133.97 | 13.5 |  | 329.57 |  | 329.57 | 33.21
| 3. 91.17.04-042 | Аппарат для газовой сварки и резки | маш.час | 1,51 1,51 | 1.2 |  | 1.2 |  |  | 1.81 |  | 1.81
| 4. 01.3.02.03-0001 | Ацетилен газообразный технический | м3 | 0,176 0,176 | 38.51 |  |  |  |  | 6.78
| 5. 01.3.02.08-0001 | Кислород технический: газообразный | м3 | 1,28 1,28 | 6.22 |  |  |  |  | 7.96
| 6. 01.7.11.07-0032 | Электроды диаметром: 4 мм Э42 | т | 0,00093 0,0009 | 10315.01 |  |  |  |  | 9.28
Н, З | 7. ФССЦ-23.5.01.01-0031 | Трубы стальные сварные для магистральных газонефтепроводов наружным диаметром: 273 мм толщина стенок 8 мм | м | 0,4 0,4 | 433.67 |  |  |  |  | 173.47
Н, Уд | 8. 23.3.10.02 | Трубы стальные | м | 0,4 0,4
Врезки в жил.дома
37 | ФЕР01-01-003-14 Приказ Минстроя России №1039/пр от 30.12.2016 | Разработка грунта в отвал экскаваторами "драглайн" или "обратная лопата" с ковшом вместимостью: 0,5 (0,5-0,63) м3, группа грунтов 2 ИНДЕКС К ПОЗИЦИИ(справочно): 1 Внешние инженерные сети теплоснабжения, 3 кв.2018 г. СМР=7,53 НР (12,54 руб.): 95% от ФОТ (13,2 руб.) СП (5,61 руб.): 50%*0,85 от ФОТ (13,2 руб.) | 1000 м3 | 0,0262 (40,8-14,6) / 1000 | 3055.85 | 105.85 | 2950 | 398.25 |  | 80.06 | 2.77 | 77.29 | 10.43 | 13.57 | 0.36
|  | Затраты труда рабочих (ср 2) | чел.час | 13,57 0,36 | 7.8 | 7.8 |  |  |  | 2.81 | 2.81
| 1. 91.01.05-085 | Экскаваторы одноковшовые дизельные на гусеничном ходу, емкость ковша 0,5 м3 | маш.час | 29,5 0,77 | 100 |  | 100 | 13.5 |  | 77 |  | 77 | 10.4
38 | ФЕР01-02-057-02 Приказ Минстроя России №1039/пр от 30.12.2016 | Разработка грунта вручную в траншеях глубиной до 2 м без креплений с откосами, группа грунтов: 2 ИНДЕКС К ПОЗИЦИИ(справочно): 1 Внешние инженерные сети теплоснабжения, 3 кв.2018 г. СМР=7,53 НР (7,55 руб.): 80% от ФОТ (9,44 руб.) СП (3,61 руб.): 45%*0,85 от ФОТ (9,44 руб.) | 100 м3 | 0,00786 (26,2*0,03) / 100 | 1201.2 | 1201.2 |  |  |  | 9.44 | 9.44 |  |  | 154 | 1.21
|  | Затраты труда рабочих (ср 2) | чел.час | 154 1,21 | 7.8 | 7.8 |  |  |  | 9.44 | 9.44
40 | ФЕР07-06-001-01 Приказ Минстроя России №1039/пр от 30.12.2016 | Демонтаж непроходных каналов: одноячейковых, перекрываемых или опирающихся на плиту (лотки Л6-8) (МДС38 п.3.3.1. Демонтаж (разборка) сборных бетонных и железобетонных конструкций ОЗП=0,8; ЭМ=0,8 к расх.; ЗПМ=0,8; МАТ=0 к расх.; ТЗ=0,8; ТЗМ=0,8) ИНДЕКС К ПОЗИЦИИ(справочно): 1 Внешние инженерные сети теплоснабжения, 3 кв.2018 г. СМР=7,53 НР (158,44 руб.): 130% от ФОТ (121,88 руб.) СП (88,06 руб.): 85%*0,85 от ФОТ (121,88 руб.) | 100 м3 | 0,036 (0,9*4)/100 | 8614.9 | 2739.02 | 5875.88 | 646.62 |  | 310.14 | 98.6 | 211.54 | 23.28 | 298.368 | 10.74
|  | Затраты труда рабочих (ср 3,6) | чел.час | 298,368 10,74 | 9.18 | 9.18 |  |  |  | 98.59 | 98.59
| 1. 91.05.05-014 | Краны на автомобильном ходу, грузоподъемность 10 т | маш.час | 2,528 0,09 | 111.99 |  | 111.99 | 13.5 |  | 10.08 |  | 10.08 | 1.22
| 2. 91.05.06-012 | Краны на гусеничном ходу, грузоподъемность до 16 т | маш.час | 42,112 1,52 | 96.89 |  | 96.89 | 13.5 |  | 147.27 |  | 147.27 | 20.52
| 3. 91.08.04-021 | Котлы битумные: передвижные 400 л | маш.час | 42,112 1,52 | 30 |  | 30 |  |  | 45.6 |  | 45.6
| 4. 91.14.02-001 | Автомобили бортовые, грузоподъемность: до 5 т | маш.час | 3,792 0,14 | 65.71 |  | 65.71 | 11.6 |  | 9.2 |  | 9.2 | 1.62
41 | ФЕРр66-3-1 Приказ Минстроя России №1039/пр от 30.12.2016 | Разборка кирпичной кладки камер, каналов, компенсаторных ниш, углов поворота вручную: без очистки кирпича(придомовые тепловые камеры) ИНДЕКС К ПОЗИЦИИ(справочно): 1 Внешние инженерные сети теплоснабжения, 3 кв.2018 г. СМР=7,53 НР (22,3 руб.): 74% от ФОТ (30,14 руб.) СП (15,07 руб.): 50% от ФОТ (30,14 руб.) | м3 | 0,6 0,6*1 | 50.23 | 50.23 |  |  |  | 30.14 | 30.14 |  |  | 6.44 | 3.86
|  | Затраты труда рабочих (ср 2) | чел.час | 6,44 3,86 | 7.8 | 7.8 |  |  |  | 30.11 | 30.11
42 | ФЕРр66-16-1 Приказ Минстроя России №1039/пр от 30.12.2016 | Демонтаж трубопроводов в непроходных каналах краном диаметром труб: до 50 мм ИНДЕКС К ПОЗИЦИИ(справочно): 1 Внешние инженерные сети теплоснабжения, 3 кв.2018 г. СМР=7,53 НР (186,58 руб.): 108% от ФОТ (172,76 руб.) СП (117,48 руб.): 68% от ФОТ (172,76 руб.) | 100 м | 0.8 | 399.88 | 191.07 | 202 | 24.87 |  | 319.9 | 152.86 | 161.6 | 19.9 | 22.4 | 17.92
|  | Затраты труда рабочих (ср 3) | чел.час | 22,4 17,92 | 8.53 | 8.53 |  |  |  | 152.86 | 152.86
| 1. 91.05.05-014 | Краны на автомобильном ходу, грузоподъемность 10 т | маш.час | 1,67 1,34 | 111.99 |  | 111.99 | 13.5 |  | 150.07 |  | 150.07 | 18.09
| 2. 91.14.02-001 | Автомобили бортовые, грузоподъемность: до 5 т | маш.час | 0,2 0,16 | 65.71 |  | 65.71 | 11.6 |  | 10.51 |  | 10.51 | 1.86
| 3. 91.17.04-042 | Аппарат для газовой сварки и резки | маш.час | 1,53 1,22 | 1.2 |  | 1.2 |  |  | 1.46 |  | 1.46
| 4. 01.3.02.08-0001 | Кислород технический: газообразный | м3 | 0,88 0,704 | 6.22 |  |  |  |  | 4.38
| 5. 01.3.02.09-0022 | Пропан-бутан, смесь техническая | кг | 0,22 0,176 | 6.09 |  |  |  |  | 1.07
44 | ФЕРр66-24-3 Приказ Минстроя России №1039/пр от 30.12.2016 | Разборка тепловой изоляции: из ваты стеклянной ИНДЕКС К ПОЗИЦИИ(справочно): 1 Внешние инженерные сети теплоснабжения, 3 кв.2018 г. СМР=7,53 НР (31,81 руб.): 74% от ФОТ (42,98 руб.) СП (21,49 руб.): 50% от ФОТ (42,98 руб.) | 100 м2 | 0,268 26,8 / 100 | 160.38 | 160.38 |  |  |  | 42.98 | 42.98 |  |  | 19.3 | 5.17
|  | Затраты труда рабочих (ср 2,7) | чел.час | 19,3 5,17 | 8.31 | 8.31 |  |  |  | 42.96 | 42.96
45 | ФЕР01-01-003-14 Приказ Минстроя России №1039/пр от 30.12.2016 | Разработка грунта в отвал экскаваторами "драглайн" или "обратная лопата" с ковшом вместимостью: 0,5 (0,5-0,63) м3, группа грунтов 2 (колодцы) ИНДЕКС К ПОЗИЦИИ(справочно): 1 Внешние инженерные сети теплоснабжения, 3 кв.2018 г. СМР=7,53 НР (11,98 руб.): 95% от ФОТ (12,61 руб.) СП (5,36 руб.): 50%*0,85 от ФОТ (12,61 руб.) | 1000 м3 | 0,025 ((2,0*2,5*2,5)*2)/1000 | 3055.85 | 105.85 | 2950 | 398.25 |  | 76.4 | 2.65 | 73.75 | 9.96 | 13.57 | 0.34
|  | Затраты труда рабочих (ср 2) | чел.час | 13,57 0,34 | 7.8 | 7.8 |  |  |  | 2.65 | 2.65
| 1. 91.01.05-085 | Экскаваторы одноковшовые дизельные на гусеничном ходу, емкость ковша 0,5 м3 | маш.час | 29,5 0,74 | 100 |  | 100 | 13.5 |  | 74 |  | 74 | 9.99
46 | ФЕР01-02-057-02 Приказ Минстроя России №1039/пр от 30.12.2016 | Разработка грунта вручную в траншеях глубиной до 2 м без креплений с откосами, группа грунтов: 2 (Прил.1.12 п.3.187 Доработка вручную, зачистка дна и стенок с выкидкой грунта в котлованах и траншеях, разработанных механизированным способом ОЗП=1,2; ТЗ=1,2) ИНДЕКС К ПОЗИЦИИ(справочно): 1 Внешние инженерные сети теплоснабжения, 3 кв.2018 г. СМР=7,53 НР (11,53 руб.): 80% от ФОТ (14,41 руб.) СП (5,51 руб.): 45%*0,85 от ФОТ (14,41 руб.) | 100 м3 | 0.01 | 1441.44 | 1441.44 |  |  |  | 14.41 | 14.41 |  |  | 184.8 | 1.85
|  | Затраты труда рабочих (ср 2) | чел.час | 184,8 1,85 | 7.8 | 7.8 |  |  |  | 14.43 | 14.43
47 | ФЕР22-04-001-01 Приказ Минстроя России №1039/пр от 30.12.2016 | Устройство круглых колодцев из сборного железобетона в грунтах: сухих (3шт) 10 374,50 = 10 087,03 + 2,26 x 108,40 + 0,1 x 424,88 ИНДЕКС К ПОЗИЦИИ(справочно): 1 Внешние инженерные сети теплоснабжения, 3 кв.2018 г. СМР=7,53 НР (570,53 руб.): 130% от ФОТ (438,87 руб.) СП (332,01 руб.): 89%*0,85 от ФОТ (438,87 руб.) | 10 м3 | 0,338 (((0,59*2)+(0,51*1))*2)/10 | 10374.5 | 929.06 | 2819.67 | 369.37 |  | 3506.58 | 314.02 | 953.05 | 124.85 | 106.3 | 35.93
|  | Затраты труда рабочих (ср 3,2) | чел.час | 106,3 35,93 | 8.74 | 8.74 |  |  |  | 314.03 | 314.03
| 1. 91.05.05-014 | Краны на автомобильном ходу, грузоподъемность 10 т | маш.час | 20,36 6,88 | 111.99 |  | 111.99 | 13.5 |  | 770.49 |  | 770.49 | 92.88
| 2. 91.06.05-011 | Погрузчик, грузоподъемность 5 т | маш.час | 0,25 0,08 | 89.99 |  | 89.99 | 10.06 |  | 7.2 |  | 7.2 | 0.8
| 3. 91.08.09-025 | Трамбовки электрические | маш.час | 0,32 0,11 | 6.7 |  | 6.7 |  |  | 0.74 |  | 0.74
| 4. 91.14.02-001 | Автомобили бортовые, грузоподъемность: до 5 т | маш.час | 7,77 2,63 | 65.71 |  | 65.71 | 11.6 |  | 172.82 |  | 172.82 | 30.51
| 5. 91.16.01-002 | Электростанции передвижные, мощность 4 кВт | маш.час | 0,16 0,05 | 27.11 |  | 27.11 | 11.6 |  | 1.36 |  | 1.36 | 0.58
| 6. 01.7.15.06-0111 | Гвозди строительные | т | 0,0008 0,0003 | 11978 |  |  |  |  | 3.59
Н, З | 7. ФССЦ-02.2.05.04-0093 | Щебень из природного камня для строительных работ марка: 800, фракция 20-40 мм | м3 | 2,26 0,7639 | 108.4 |  |  |  |  | 82.81
Н, Уд | 8. 02.2.05.04 | Щебень | м3 | 2,26 0,7639
| 9. 03.1.02.03-0011 | Известь строительная: негашеная комовая, сорт I | т | 0,0011 0,0004 | 734.5 |  |  |  |  | 0.29
| 10. 04.1.02.05-0003 | Бетон тяжелый, класс: В7,5 (М100) | м3 | 1,33 0,4495 | 560 |  |  |  |  | 251.72
Н, З | 11. ФССЦ-04.3.01.09-0001 | Раствор готовый кладочный тяжелый цементный | м3 | 0,1 0,0338 | 424.88 |  |  |  |  | 14.36
Н, Уд | 12. 04.3.01.09 | Раствор цементный | м3 | 0,1 0,0338
| 13. 05.1.01.13-0043 | Плиты железобетонные: покрытий, перекрытий и днищ | м3 | 3,95 1,335 | 1382.9 |  |  |  |  | 1846.17
| 14. 11.1.03.01-0079 | Бруски обрезные хвойных пород длиной: 4-6,5 м, шириной 75-150 мм, толщиной 40-75 мм, III сорта | м3 | 0,04 0,0135 | 1287 |  |  |  |  | 17.37
| 15. 11.2.13.04-0012 | Щиты: из досок толщиной 40 мм | м2 | 1,2 0,4056 | 57.63 |  |  |  |  | 23.37
48 | ФССЦ-05.1.01.08-0095 Приказ Минстроя России №1039/пр от 30.12.2016 | Крышки колодцев: КЦП 1-20-2 /бетон В15 (М200), объем 0,51 м3, расход арматуры 78,30 кг/ (серия 3.900-3 вып.7) ИНДЕКС К ПОЗИЦИИ(справочно): 1 Внешние инженерные сети теплоснабжения, 3 кв.2018 г. СМР=7,53 | шт. | 2 | 880.28 |  |  |  |  | 1760.56
49 | ФССЦ-05.1.01.09-0004 Приказ Минстроя России №1039/пр от 30.12.2016 | Кольца для колодцев сборные железобетонные диаметром: 2000 мм ИНДЕКС К ПОЗИЦИИ(справочно): 1 Внешние инженерные сети теплоснабжения, 3 кв.2018 г. СМР=7,53 | м | 4 2*2 | 979.18 |  |  |  |  | 3916.72
50 | ФССЦ-08.1.02.06-0043 Приказ Минстроя России №1039/пр от 30.12.2016 | Люки чугунные: тяжелые ИНДЕКС К ПОЗИЦИИ(справочно): 1 Внешние инженерные сети теплоснабжения, 3 кв.2018 г. СМР=7,53 | шт. | 2 | 569.52 |  |  |  |  | 1139.04
51 | ФЕР01-02-061-02 Приказ Минстроя России №1039/пр от 30.12.2016 | Засыпка вручную траншей, пазух котлованов и ям, группа грунтов: 2 ИНДЕКС К ПОЗИЦИИ(справочно): 1 Внешние инженерные сети теплоснабжения, 3 кв.2018 г. СМР=7,53 НР (1,47 руб.): 80% от ФОТ (1,84 руб.) СП (0,7 руб.): 45%*0,85 от ФОТ (1,84 руб.) | 100 м3 | 0,00252 ((1,36*0,73-1,16*0,53)/3*2) / 100 | 729 | 729 |  |  |  | 1.84 | 1.84 |  |  | 97.2 | 0.24
|  | Затраты труда рабочих (ср 1,5) | чел.час | 97,2 0,24 | 7.5 | 7.5 |  |  |  | 1.8 | 1.8
52 | ФЕР01-01-033-01 Приказ Минстроя России №1039/пр от 30.12.2016 | Засыпка траншей и котлованов с перемещением грунта до 5 м бульдозерами мощностью: 59 кВт (80 л.с.), группа грунтов 1 ИНДЕКС К ПОЗИЦИИ(справочно): 1 Внешние инженерные сети теплоснабжения, 3 кв.2018 г. СМР=7,53 НР (3,98 руб.): 95% от ФОТ (4,19 руб.) СП (1,78 руб.): 50%*0,85 от ФОТ (4,19 руб.) | 1000 м3 | 0,047481 ((102-1,16*0,53*50-0,0378)/3*2) / 1000 | 451.97 |  | 451.97 | 88.16 |  | 21.46 |  | 21.46 | 4.19
| 1. 91.01.01-034 | Бульдозеры, мощность 59 кВт (80 л.с.) | маш.час | 7,6 0,36 | 59.47 |  | 59.47 | 11.6 |  | 21.41 |  | 21.41 | 4.18
53 | ФЕР07-06-001-01 Приказ Минстроя России №1039/пр от 30.12.2016 | Устройство непроходных каналов: одноячейковых, перекрываемых или опирающихся на плиту 18 510,04 = 17 532,82 + 2,3 x 424,88 ИНДЕКС К ПОЗИЦИИ(справочно): 1 Внешние инженерные сети теплоснабжения, 3 кв.2018 г. СМР=7,53 НР (352,11 руб.): 130% от ФОТ (270,85 руб.) СП (195,69 руб.): 85%*0,85 от ФОТ (270,85 руб.) | 100 м3 | 0,064 ((0,9*4)+(0,35*8))/100 | 18510.04 | 3423.77 | 7344.85 | 808.28 |  | 1184.64 | 219.12 | 470.07 | 51.73 | 372.96 | 23.87
|  | Затраты труда рабочих (ср 3,6) | чел.-ч | 372,96 23,87 | 9.18 | 9.18 |  |  |  | 219.13 | 219.13
| 1. 91.05.05-014 | Краны на автомобильном ходу, грузоподъемность 10 т | маш.час | 3,16 0,2 | 111.99 |  | 111.99 | 13.5 |  | 22.4 |  | 22.4 | 2.7
| 2. 91.05.06-012 | Краны на гусеничном ходу, грузоподъемность до 16 т | маш.час | 52,64 3,37 | 96.89 |  | 96.89 | 13.5 |  | 326.52 |  | 326.52 | 45.5
| 3. 91.08.04-021 | Котлы битумные: передвижные 400 л | маш.час | 52,64 3,37 | 30 |  | 30 |  |  | 101.1 |  | 101.1
| 4. 91.14.02-001 | Автомобили бортовые, грузоподъемность: до 5 т | маш.час | 4,74 0,3 | 65.71 |  | 65.71 | 11.6 |  | 19.71 |  | 19.71 | 3.48
| 5. 01.2.01.02-0042 | Битумы нефтяные строительные кровельные марки: БНК-90/30 | т | 3,4 0,2176 | 1412.5 |  |  |  |  | 307.36
| 6. 01.3.01.08-0002 | Топливо дизельное из малосернистых нефтей | т | 0,17 0,0109 | 6250 |  |  |  |  | 68.13
| 7. 01.7.15.06-0111 | Гвозди строительные | т | 0,05 0,0032 | 11978 |  |  |  |  | 38.33
Н, З | 8. ФССЦ-04.3.01.09-0001 | Раствор готовый кладочный тяжелый цементный | м3 | 2,3 0,1472 | 424.88 |  |  |  |  | 62.54
Н, Уд | 9. 04.3.01.09 | Раствор цементный | м3 | 2,3 0,1472
| 10. 11.1.03.06-0091 | Доски обрезные хвойных пород длиной: 4-6,5 м, шириной 75-150 мм, толщиной 32-40 мм, III сорта | м3 | 0,26 0,0166 | 1155 |  |  |  |  | 19.17
54 | ФССЦ-05.1.01.10-0070 Приказ Минстроя России №1039/пр от 30.12.2016 | Лотки (серия 3.006.1-2.87 выпуск 1): Л6-8 бетон В25 (М350), объем 0,9 м3, расход арматуры 70,1 кг, (5970х1160х530) ИНДЕКС К ПОЗИЦИИ(справочно): 1 Внешние инженерные сети теплоснабжения, 3 кв.2018 г. СМР=7,53 | шт. | 4 | 1405.9 |  |  |  |  | 5623.6
55 | ФССЦ-05.1.01.13-0043 Приказ Минстроя России №1039/пр от 30.12.2016 | Плиты железобетонные: покрытий, перекрытий (П-8-8) (2990х1160х100) ИНДЕКС К ПОЗИЦИИ(справочно): 1 Внешние инженерные сети теплоснабжения, 3 кв.2018 г. СМР=7,53 | м3 | 2,8 0,35*8 | 1382.9 |  |  |  |  | 3872.12
56 | ФЕР24-01-002-01 Приказ Минстроя России №1039/пр от 30.12.2016 | Прокладка стальных трубопроводов в непроходном канале при номинальном давлении 1,6 МПа, температуре 150°С, диаметр труб 50 мм ИНДЕКС К ПОЗИЦИИ(справочно): 1 Внешние инженерные сети теплоснабжения, 3 кв.2018 г. СМР=7,53 НР (535,83 руб.): 130% от ФОТ (412,18 руб.) СП (311,81 руб.): 89%*0,85 от ФОТ (412,18 руб.) | км | 0.08 | 18359.5 | 4313.92 | 10135.69 | 838.38 |  | 1468.76 | 345.11 | 810.86 | 67.07 | 442 | 35.36
|  | Затраты труда рабочих (ср 4,1) | чел.час | 442 35,36 | 9.76 | 9.76 |  |  |  | 345.11 | 345.11
| 1. 91.05.05-014 | Краны на автомобильном ходу, грузоподъемность 10 т | маш.час | 0,08 0,01 | 111.99 |  | 111.99 | 13.5 |  | 1.12 |  | 1.12 | 0.14
| 2. 91.10.01-001 | Агрегаты наполнительно-опрессовочные: до 70 м3/ч | маш.час | 29 2,32 | 129.8 |  | 129.8 | 10.06 |  | 301.14 |  | 301.14 | 23.34
| 3. 91.10.05-004 | Трубоукладчики для труб диаметром: до 400 мм, грузоподъемность 6,3 т | маш.час | 27,66 2,21 | 160.03 |  | 160.03 | 14.4 |  | 353.67 |  | 353.67 | 31.82
| 4. 91.14.02-001 | Автомобили бортовые, грузоподъемность: до 5 т | маш.час | 0,12 0,01 | 65.71 |  | 65.71 | 11.6 |  | 0.66 |  | 0.66 | 0.12
| 5. 91.17.04-233 | Установки для сварки: ручной дуговой (постоянного тока) | маш.час | 76,94 6,16 | 8.1 |  | 8.1 |  |  | 49.9 |  | 49.9
| 6. 91.18.01-007 | Компрессоры передвижные с двигателем внутреннего сгорания, давлением до 686 кПа (7 ат), производительность до 5 м3/мин | маш.час | 14,5 1,16 | 90 |  | 90 | 10.06 |  | 104.4 |  | 104.4 | 11.67
| 7. 01.7.03.01-0001 | Вода | м3 | 10 0,8 | 2.44 |  |  |  |  | 1.95
| 8. 01.7.11.07-0032 | Электроды диаметром: 4 мм Э42 | т | 0,045 0,0036 | 10315.01 |  |  |  |  | 37.13
| 9. 07.2.07.11-0002 | Опоры неподвижные из горячекатаных профилей для трубопроводов | т | 0,01 0,0008 | 8559.5 |  |  |  |  | 6.85
| 10. 07.2.07.11-0003 | Опоры скользящие и катковые, крепежные детали, хомуты | т | 0,29 0,0232 | 11498 |  |  |  |  | 266.75
57 | ФССЦ-23.3.03.02-0030 Приказ Минстроя России №1039/пр от 30.12.2016 | Трубы стальные бесшовные, горячедеформированные со снятой фаской из стали марок 15, 20, 25, наружным диаметром: 57 мм, толщина стенки 3,5 мм ИНДЕКС К ПОЗИЦИИ(справочно): 1 Внешние инженерные сети теплоснабжения, 3 кв.2018 г. СМР=7,53 | м | 80.8 | 41.88 |  |  |  |  | 3383.9
58 | ФЕР24-01-033-02 Приказ Минстроя России №1039/пр от 30.12.2016 | Установка вентилей и клапанов обратных муфтовых диаметром 32 мм(:25мм (спускников) в ТК) ИНДЕКС К ПОЗИЦИИ(справочно): 1 Внешние инженерные сети теплоснабжения, 3 кв.2018 г. СМР=7,53 НР (25,22 руб.): 130% от ФОТ (19,4 руб.) СП (14,68 руб.): 89%*0,85 от ФОТ (19,4 руб.) | шт | 2 | 11 | 9.7 |  |  |  | 22 | 19.4 |  |  | 1.07 | 2.14
|  | Затраты труда рабочих (ср 3,5) | чел.час | 1,07 2,14 | 9.07 | 9.07 |  |  |  | 19.41 | 19.41
| 1. 01.7.07.29-0101 | Очес льняной | кг | 0,0122 0,0244 | 37.29 |  |  |  |  | 0.91
| 2. 14.4.02.04-0141 | Краски масляные земляные марки: МА-0115 мумия, сурик железный | т | 3E-5 0,0001 | 15119 |  |  |  |  | 1.51
| 3. 14.5.05.02-0001 | Олифа натуральная | кг | 0,0122 0,0244 | 32.6 |  |  |  |  | 0.8
59 | ФССЦ-18.1.10.01-0033 Приказ Минстроя России №1039/пр от 30.12.2016 | Вентили проходные муфтовые: 15КЧ18Р для воды, давлением 1,6 МПа (16 кгс/см2), диаметром 25 мм ИНДЕКС К ПОЗИЦИИ(справочно): 1 Внешние инженерные сети теплоснабжения, 3 кв.2018 г. СМР=7,53 | шт. | 2 | 23.45 |  |  |  |  | 46.9
60 | ФЕР13-03-002-15 Приказ Минстроя России №1039/пр от 30.12.2016 | Огрунтовка металлических поверхностей за один раз: лаком БТ-577 ИНДЕКС К ПОЗИЦИИ(справочно): 1 Внешние инженерные сети теплоснабжения, 3 кв.2018 г. СМР=7,53 НР (5,6 руб.): 90% от ФОТ (6,22 руб.) СП (3,7 руб.): 70%*0,85 от ФОТ (6,22 руб.) | 100 м2 | 0.144 | 147.93 | 42.78 | 10.53 | 0.45 |  | 21.3 | 6.16 | 1.52 | 0.06 | 3.91 | 0.56
|  | Затраты труда рабочих (ср 4,9) | чел.час | 3,91 0,56 | 10.94 | 10.94 |  |  |  | 6.13 | 6.13
| 1. 91.21.01-012 | Агрегаты окрасочные высокого давления для окраски поверхностей конструкций, мощность 1 кВт | маш.час | 1,12 0,16 | 6.82 |  | 6.82 |  |  | 1.09 |  | 1.09
| 2. 14.4.03.03-0102 | Лак БТ-577 | т | 0,009 0,0013 | 9550.01 |  |  |  |  | 12.42
| 3. 14.5.09.11-0101 | Уайт-спирит | т | 0,0013 0,0002 | 6667 |  |  |  |  | 1.33
61 | ФЕР26-01-010-01 Приказ Минстроя России №1039/пр от 30.12.2016 | Изоляция трубопроводов матами минераловатными прошивными безобкладочными и в обкладках, изделиями минераловатными с гофрированной структурой ИНДЕКС К ПОЗИЦИИ(справочно): 1 Внешние инженерные сети теплоснабжения, 3 кв.2018 г. СМР=7,53 НР (255,08 руб.): 100% от ФОТ (255,08 руб.) СП (151,77 руб.): 70%*0,85 от ФОТ (255,08 руб.) | м3 | 1.34 | 657.16 | 183.98 | 37.54 | 6.38 |  | 880.59 | 246.53 | 50.3 | 8.55 | 18.85 | 25.26
|  | Затраты труда рабочих (ср 4,1) | чел.-ч | 18,85 25,26 | 9.76 | 9.76 |  |  |  | 246.54 | 246.54
| 1. 91.14.02-001 | Автомобили бортовые, грузоподъемность: до 5 т | маш.час | 0,55 0,74 | 65.71 |  | 65.71 | 11.6 |  | 48.63 |  | 48.63 | 8.58
| 2. 91.21.22-443 | Установки: для изготовления бандажей, диафрагм, пряжек | маш.час | 0,65 0,87 | 2.16 |  | 2.16 |  |  | 1.88 |  | 1.88
| 3. 01.7.15.04-0054 | Винты самонарезающие: оцинкованные, размером 4-12 мм ГОСТ 10621-80 | т | 4E-5 0,0001 | 33180 |  |  |  |  | 3.32
| 4. 08.3.02.01-0041 | Лента стальная упаковочная, мягкая, нормальной точности 0,7х20-50 мм | т | 0,0106 0,0142 | 7590 |  |  |  |  | 107.78
| 5. 08.3.03.05-0011 | Проволока стальная низкоуглеродистая разного назначения оцинкованная диаметром: 1,1 мм | т | 0,001 0,0013 | 14690 |  |  |  |  | 19.1
| 6. 08.3.03.05-0013 | Проволока стальная низкоуглеродистая разного назначения оцинкованная диаметром: 1,6 мм | т | 0,00123 0,0016 | 14690 |  |  |  |  | 23.5
| 7. 08.3.05.05-0054 | Сталь листовая оцинкованная толщиной листа: 0,8 мм | т | 0,0265 0,0355 | 11000 |  |  |  |  | 390.5
| 8. 10.1.02.02-0103 | Листы алюминиевые марки АД1Н, толщиной: 1 мм | кг | 0,56 0,7504 | 52.86 |  |  |  |  | 39.67
62 | ФССЦ-12.2.04.05-0001 Приказ Минстроя России №1039/пр от 30.12.2016 | Маты прошивные из минеральной ваты: в обкладках из стеклоткани М3-100 (ГОСТ 21880-94), негорючие, толщина 50 мм ИНДЕКС К ПОЗИЦИИ(справочно): 1 Внешние инженерные сети теплоснабжения, 3 кв.2018 г. СМР=7,53 | м3 | 1.34 | 775.38 |  |  |  |  | 1039.01
63 | ФЕР22-06-005-01 Приказ Минстроя России №1039/пр от 30.12.2016 | Врезка в существующие сети из стальных труб стальных штуцеров (патрубков) диаметром: 50 мм 91,39 = 74,64 + 0,4 x 41,88 ИНДЕКС К ПОЗИЦИИ(справочно): 1 Внешние инженерные сети теплоснабжения, 3 кв.2018 г. СМР=7,53 НР (113,52 руб.): 130% от ФОТ (87,32 руб.) СП (66,06 руб.): 89%*0,85 от ФОТ (87,32 руб.) | шт | 4 | 91.39 | 15.55 | 56.91 | 6.28 |  | 365.56 | 62.2 | 227.64 | 25.12 | 1.46 | 5.84
|  | Затраты труда рабочих (ср 4,7) | чел.-ч | 1,46 5,84 | 10.65 | 10.65 |  |  |  | 62.2 | 62.2
| 1. 91.14.02-001 | Автомобили бортовые, грузоподъемность: до 5 т | маш.час | 0,11 0,44 | 65.71 |  | 65.71 | 11.6 |  | 28.91 |  | 28.91 | 5.1
| 2. 91.17.04-033 | Агрегаты сварочные двухпостовые для ручной сварки: на тракторе, мощность 79 кВт (108 л.с.) | маш.час | 0,37 1,48 | 133.97 |  | 133.97 | 13.5 |  | 198.28 |  | 198.28 | 19.98
| 3. 91.17.04-042 | Аппарат для газовой сварки и резки | маш.час | 0,09 0,36 | 1.2 |  | 1.2 |  |  | 0.43 |  | 0.43
| 4. 01.3.02.03-0001 | Ацетилен газообразный технический | м3 | 0,018 0,072 | 38.51 |  |  |  |  | 2.77
| 5. 01.3.02.08-0001 | Кислород технический: газообразный | м3 | 0,074 0,296 | 6.22 |  |  |  |  | 1.84
| 6. 01.7.11.07-0032 | Электроды диаметром: 4 мм Э42 | т | 0,0001 0,0004 | 10315.01 |  |  |  |  | 4.13
Н, З | 7. ФССЦ-23.3.03.02-0030 | Трубы стальные бесшовные, горячедеформированные со снятой фаской из стали марок 15, 20, 25, наружным диаметром: 57 мм, толщина стенки 3,5 мм | м | 0,4 1,6 | 41.88 |  |  |  |  | 67.01
Н, Уд | 8. 23.3.10.02 | Трубы стальные | м | 0,4 1,6
64 | ФССЦ-18.1.02.01-0061 Приказ Минстроя России №1039/пр от 30.12.2016 | Задвижки клиновые с выдвижным шпинделем фланцевые для воды, пара и нефтепродуктов давлением 1,6 МПа (16 кгс/см2): 30лс41нж диаметром 50 мм ИНДЕКС К ПОЗИЦИИ(справочно): 1 Внешние инженерные сети теплоснабжения, 3 кв.2018 г. СМР=7,53 | шт | 4 | 836.28 |  |  |  |  | 3345.12
65 | ФССЦ-23.8.03.12-0031 Приказ Минстроя России №1039/пр от 30.12.2016 | Фланцы стальные давлением 1 МПа (10 кгс/см2) в комплекте с болтами, гайками и прокладками для комплекта с задвижками диаметром: 50 мм ИНДЕКС К ПОЗИЦИИ(справочно): 1 Внешние инженерные сети теплоснабжения, 3 кв.2018 г. СМР=7,53 | компл. | 8 | 65.44 |  |  |  |  | 523.52
66 | ФЕР01-01-033-01 Приказ Минстроя России №1039/пр от 30.12.2016 | Засыпка траншей и котлованов с перемещением грунта до 5 м бульдозерами мощностью: 59 кВт (80 л.с.), группа грунтов 1 ИНДЕКС К ПОЗИЦИИ(справочно): 1 Внешние инженерные сети теплоснабжения, 3 кв.2018 г. СМР=7,53 НР (2,39 руб.): 95% от ФОТ (2,52 руб.) СП (1,07 руб.): 50%*0,85 от ФОТ (2,52 руб.) | 1000 м3 | 0,0286 28,6 / 1000 | 451.97 |  | 451.97 | 88.16 |  | 12.93 |  | 12.93 | 2.52
| 1. 91.01.01-034 | Бульдозеры, мощность 59 кВт (80 л.с.) | маш.час | 7,6 0,22 | 59.47 |  | 59.47 | 11.6 |  | 13.08 |  | 13.08 | 2.55
67 | ФЕР01-02-061-01 Приказ Минстроя России №1039/пр от 30.12.2016 | Засыпка вручную траншей, пазух котлованов и ям, группа грунтов: 1 ИНДЕКС К ПОЗИЦИИ(справочно): 1 Внешние инженерные сети теплоснабжения, 3 кв.2018 г. СМР=7,53 НР (66,9 руб.): 80% от ФОТ (83,63 руб.) СП (31,99 руб.): 45%*0,85 от ФОТ (83,63 руб.) | 100 м3 | 0,126 12,6 / 100 | 663.75 | 663.75 |  |  |  | 83.63 | 83.63 |  |  | 88.5 | 11.15
|  | Затраты труда рабочих (ср 1,5) | чел.-ч | 88,5 11,15 | 7.5 | 7.5 |  |  |  | 83.63 | 83.63
ИТОГИ В БАЗИСНЫХ ЦЕНАХ
Итого прямые затраты по разделу в базисных ценах | [9 empty] | 275145.62 | 14312.4 | 20878.89 | 2181.52 |  | 1548.35
Накладные расходы | [9 empty] | 19101.64
Сметная прибыль | [9 empty] | 12635.86
Итого по разделу 1 Участок теплотрассы от котельной" Рудо" до ТК3 (133м) | [9 empty] | 306883.12 |  |  |  |  | 1548.35
ИТОГИ С УЧЕТОМ ИНДЕКСОВ ПЕРЕСЧЕТА
Итого прямые затраты по разделу в базисных ценах | [9 empty] | 275145.62 | 14312.4 | 20878.89 | 2181.52 |  | 1548.35
Накладные расходы | [9 empty] | 19101.64
Сметная прибыль | [9 empty] | 10945.44
Итого по разделу 1 Участок теплотрассы от котельной" Рудо" до ТК3 (133м) | [9 empty] | 2298101.03 |  |  |  |  | 1548.35
Раздел 2. Перевозка
мусор
138 | ФССЦпг-01-01-01-043 Приказ Минстроя России №1039/пр от 30.12.2016 | Погрузо-разгрузочные работы при автомобильных перевозках: Погрузка мусора строительного с погрузкой экскаваторами емкостью ковша до 0,5 м3 (ж/б лом+труба+изоляция+кирпич) ИНДЕКС К ПОЗИЦИИ(справочно): 2 Автомобильные перевозки (прим.4 прил.1), 3 кв.2018 г. СМР=10,05 НР 0% от ФОТ СП 0% от ФОТ | 1 т груза | 167.975 | 3.28 |  | 3.28 |  |  | 550.96 |  | 550.96
139 | ФССЦпг-03-21-01-006 Приказ Минстроя России №1039/пр от 30.12.2016 | Перевозка грузов автомобилями-самосвалами грузоподъемностью 10 т работающих вне карьера на расстояние: I класс груза до 6 км (ж/б лом+труба+изоляция+кирпич) ИНДЕКС К ПОЗИЦИИ(справочно): 2 Автомобильные перевозки (прим.4 прил.1), 3 кв.2018 г. СМР=10,05 НР 0% от ФОТ СП 0% от ФОТ | 1 т груза | 167.975 | 7.64 |  | 7.64 |  |  | 1283.33 |  | 1283.33
материалы
140 | ФССЦпг-03-32-01-080 Приказ Минстроя России от 30.12.2016 №1039/пр | Перевозка длинномерных грузов трубоплетевозом грузоподъемностью 12 т на расстояние: I класс груза до 80 км (труба) ИНДЕКС К ПОЗИЦИИ(справочно): 2 Автомобильные перевозки (прим.4 прил.1), 3 кв.2018 г. СМР=10,05 НР 0% от ФОТ СП 0% от ФОТ | 1 т груза | 10.95 | 49.12 |  | 49.12 |  |  | 537.86 |  | 537.86
141 | ФССЦпг-03-01-01-080 Приказ Минстроя России №1039/пр от 30.12.2016 | Перевозка грузов автомобилями бортовыми грузоподъемностью до 15 т на расстояние: I класс груза до 80 км ИНДЕКС К ПОЗИЦИИ(справочно): 2 Автомобильные перевозки (прим.4 прил.1), 3 кв.2018 г. СМР=10,05 НР 0% от ФОТ СП 0% от ФОТ | 1 т груза | 169.12 | 31.92 |  | 31.92 |  |  | 5398.31 |  | 5398.31
ИТОГИ В БАЗИСНЫХ ЦЕНАХ
Итого прямые затраты по разделу в базисных ценах | [9 empty] | 7770.46 |  | 7770.46
Итого по разделу 2 Перевозка | [9 empty] | 7770.46
ИТОГИ С УЧЕТОМ ИНДЕКСОВ ПЕРЕСЧЕТА
Итого прямые затраты по разделу в базисных ценах | [9 empty] | 7770.46 |  | 7770.46
Итого по разделу 2 Перевозка | [9 empty] | 78093.12
ИТОГИ ПО СМЕТЕ:
ИТОГИ В БАЗИСНЫХ ЦЕНАХ
Итого прямые затраты по смете в базисных ценах | [9 empty] | 282916.08 | 14312.4 | 28649.35 | 2181.52 |  | 1548.35
Накладные расходы | [9 empty] | 19101.64
В том числе, справочно:
74% ФОТ (от 487,04) (Поз. 13, 41, 44) | [9 empty] | 360.41
80% ФОТ (от 1527,55) (Поз. 2-3, 38, 46, 51, 67, 5-6) | [9 empty] | 1222.04
90% ФОТ (от 104,8) (Поз. 27, 60) | [9 empty] | 94.32
95% ФОТ (от 244,42) (Поз. 1, 4, 37, 45, 52, 66) | [9 empty] | 232.2
100% ФОТ (от 2710,72) (Поз. 28-29, 61-62) | [9 empty] | 2710.72
108% ФОТ (от 1651,19) (Поз. 11, 42) | [9 empty] | 1783.29
130% ФОТ (от 9768,2) (Поз. 7, 14-15, 17, 30.1, 31-32, 24, 33, 40, 50, 53-55, 18-23, 34, 47-49, 56-59, 63-65) | [9 empty] | 12698.66
Сметная прибыль | [9 empty] | 12635.86
В том числе, справочно:
45% ФОТ (от 1527,55) (Поз. 2-3, 38, 46, 51, 67, 5-6) | [9 empty] | 687.4
50% ФОТ (от 731,46) (Поз. 1, 4, 37, 45, 52, 66, 13, 41, 44) | [9 empty] | 365.73
68% ФОТ (от 1651,19) (Поз. 11, 42) | [9 empty] | 1122.81
70% ФОТ (от 2815,52) (Поз. 27, 60, 28-29, 61-62) | [9 empty] | 1970.86
85% ФОТ (от 5115,86) (Поз. 7, 14-15, 17, 30.1, 31-32, 24, 33, 40, 50, 53-55) | [9 empty] | 4348.48
89% ФОТ (от 4652,34) (Поз. 18-23, 34, 47-49, 56-59, 63-65) | [9 empty] | 4140.58
Итоги по смете:
Земляные работы, выполняемые механизированным способом | [9 empty] | 1809.96 |  |  |  |  | 5.83
Земляные работы, выполняемые ручным способом | [9 empty] | 2659.79 |  |  |  |  | 156.66
Земляные работы, выполняемые по другим видам работ (подготовительным, сопутствующим, укрепительным) | [9 empty] | 808.62 |  |  |  |  | 39.9
Бетонные и железобетонные сборные конструкции в промышленном строительстве | [9 empty] | 133679.71 |  |  |  |  | 463.5
Наружные инженерные сети: другие работы (ремонтно-строительные) | [9 empty] | 5789.02 |  |  |  |  | 176.46
Наружные инженерные сети: разборка, очистка (ремонтно-строительные) | [9 empty] | 1090.97 |  |  |  |  | 58.84
Наружные сети водопровода, канализации, теплоснабжения, газопровода | [9 empty] | 135511.18 |  |  |  |  | 369.25
Защита строительных конструкций и оборудования от коррозии | [9 empty] | 526.29 |  |  |  |  | 9.48
Теплоизоляционные работы | [9 empty] | 25007.58 |  |  |  |  | 268.43
Погрузо-разгрузочные работы | [9 empty] | 550.96
Перевозка грузов автотранспортом | [9 empty] | 7219.5
Итого | [9 empty] | 314653.58 |  |  |  |  | 1548.35
В том числе:
Материалы | [9 empty] | 239954.33
Машины и механизмы | [9 empty] | 28649.35
ФОТ | [9 empty] | 16493.92
Накладные расходы | [9 empty] | 19101.64
Сметная прибыль | [9 empty] | 12635.86
ВСЕГО по смете | [9 empty] | 314653.58 |  |  |  |  | 1548.35
ИТОГИ С УЧЕТОМ ИНДЕКСОВ ПЕРЕСЧЕТА
Итого прямые затраты по смете в базисных ценах | [9 empty] | 282916.08 | 14312.4 | 28649.35 | 2181.52 |  | 1548.35
Накладные расходы | [9 empty] | 19101.64
В том числе, справочно:
74% ФОТ (от 487,04) (Поз. 13, 41, 44) | [9 empty] | 360.41
80% ФОТ (от 1527,55) (Поз. 2-3, 38, 46, 51, 67, 5-6) | [9 empty] | 1222.04
90% ФОТ (от 104,8) (Поз. 27, 60) | [9 empty] | 94.32
95% ФОТ (от 244,42) (Поз. 1, 4, 37, 45, 52, 66) | [9 empty] | 232.2
100% ФОТ (от 2710,72) (Поз. 28-29, 61-62) | [9 empty] | 2710.72
108% ФОТ (от 1651,19) (Поз. 11, 42) | [9 empty] | 1783.29
130% ФОТ (от 9768,2) (Поз. 7, 14-15, 17, 30.1, 31-32, 24, 33, 40, 50, 53-55, 18-23, 34, 47-49, 56-59, 63-65) | [9 empty] | 12698.66
Сметная прибыль | [9 empty] | 10945.44
В том числе, справочно:
45%*0,85 ФОТ (от 1527,55) (Поз. 2-3, 38, 46, 51, 67, 5-6) | [9 empty] | 584.28
50% ФОТ (от 487,04) (Поз. 13, 41, 44) | [9 empty] | 243.52
50%*0,85 ФОТ (от 244,42) (Поз. 1, 4, 37, 45, 52, 66) | [9 empty] | 103.88
68% ФОТ (от 1651,19) (Поз. 11, 42) | [9 empty] | 1122.81
70%*0,85 ФОТ (от 2815,52) (Поз. 27, 60, 28-29, 61-62) | [9 empty] | 1675.24
85%*0,85 ФОТ (от 5115,86) (Поз. 7, 14-15, 17, 30.1, 31-32, 24, 33, 40, 50, 53-55) | [9 empty] | 3696.21
89%*0,85 ФОТ (от 4652,34) (Поз. 18-23, 34, 47-49, 56-59, 63-65) | [9 empty] | 3519.5
Итоги по смете:
Итого Поз. 1-7, 11, 13-15, 17-23, 27-29, 30.1, 31-32, 24, 33-34, 37-38, 40-42, 44-67 "Внешние инженерные сети теплоснабжения, 3 кв.2018 г. СМР=7,53" | [9 empty] | 2298101.03 |  |  |  |  | 1548.35
Итого Поз. 138-141 "Автомобильные перевозки (прим.4 прил.1), 3 кв.2018 г. СМР=10,05" | [9 empty] | 78093.12
Итого | [9 empty] | 2376194.15 |  |  |  |  | 1548.35
Справочно, в базисных ценах:
Материалы | [9 empty] | 239954.33
Машины и механизмы | [9 empty] | 28649.35
ФОТ | [9 empty] | 16493.92
Накладные расходы | [9 empty] | 19101.64
Сметная прибыль | [9 empty] | 10945.44
ВСЕГО по смете | [9 empty] | 2376194.15 |  |  |  |  | 1548.35
Составил: ___________________________ведущий специалист отдела ЖКХ, благоустройства, транспорта и связи администрации СГП Козырева Е.А.
(должность, подпись, расшифровка)
Проверил: ___________________________заведующий отделом ЖКХ, благоустройства, транспорта и связи администрации СГП Бабученко А.Н.
(должность, подпись, расшифровка)