## ЛСР 13 граф
УТВЕРЖДАЮ:
И.о. главы Чунского муниципального образования
[7 empty] | ________________ |  |  | О.А. Толпекина
26 февраля 2019г.
(наименование стройки)
ЛОКАЛЬНЫЙ СМЕТНЫЙ РАСЧЕТ
(локальная смета)
| на | Капитальный ремонт сетей теплоснабжения и водоснабжения мкр. Северный по ул. Вокзальная в р. п. Чунский Иркутской области
(наименование работ и затрат, наименование объекта)
Основание: 2018/075-ТС
|  | Сметная стоимость строительных работ _______________________________________________________________________________________________ |  | ___________________________6736.047 |  | тыс. руб.
|  | Средства на оплату труда _______________________________________________________________________________________________ |  | ___________________________62.457 |  | тыс. руб.
|  | Сметная трудоемкость _______________________________________________________________________________________________ |  | _______________________________________________________________________________________________6205.76 |  | чел.час
Составлен(а) в текущих (прогнозных) ценах по состоянию на 1 кв 2019
№ пп | Обоснование | Наименование | Ед. изм. | Кол. | Стоимость единицы, руб. |  |  |  | Общая стоимость, руб.
[5 empty] | Всего | В том числе |  |  | Всего | В том числе
[6 empty] | Осн.З/п | Эк.Маш. | З/пМех |  | Осн.З/п | Эк.Маш. | З/пМех
1 | 2 | 3 | 4 | 5 | 6 | 7 | 8 | 9 | 10 | 11 | 12 | 13
Раздел 1. Демонтажные работы
1 | ФЕР24-01-004-07 | Демонтаж. Надземная прокладка стальных трубопроводов при номинальном давлении 1,6 МПа, температуре 150°С, диаметр труб 200 мм (МДС36 п.3.3.1. Демонтаж (разборка) наружных сетей водопровода, канализации, теплоснабжения и газоснабжения ОЗП=0.6; ЭМ=0.6 к расх.; ЗПМ=0.6; МАТ=0 к расх.; ТЗ=0.6; ТЗМ=0.6) ИНДЕКС К ПОЗИЦИИ(справочно): 1 Письмо № 1408-ЛС/09 от 22.01.2019г. Внешние инженерные сети теплоснабжения 1 кв. 2019г. СМР=7.6 | км | 0.222 | 12131.38 | 3850.97 | 8280.41 | 767.5 | 2693 | 855 | 1838 | 170
2 | ФЕРр66-16-5 | Демонтаж трубопроводов в непроходных каналах краном диаметром труб: до 200 мм ИНДЕКС К ПОЗИЦИИ(справочно): 1 Письмо № 1408-ЛС/09 от 22.01.2019г. Внешние инженерные сети теплоснабжения 1 кв. 2019г. СМР=7.6 | 100 м | 0.24 | 704.51 | 371.06 | 294.74 | 35.94 | 169 | 89 | 71 | 9
3 | ФЕР24-01-004-06 | Демонтаж. Надземная прокладка стальных трубопроводов при номинальном давлении 1,6 МПа, температуре 150°С, диаметр труб 150 мм (МДС36 п.3.3.1. Демонтаж (разборка) наружных сетей водопровода, канализации, теплоснабжения и газоснабжения ОЗП=0.6; ЭМ=0.6 к расх.; ЗПМ=0.6; МАТ=0 к расх.; ТЗ=0.6; ТЗМ=0.6) ИНДЕКС К ПОЗИЦИИ(справочно): 1 Письмо № 1408-ЛС/09 от 22.01.2019г. Внешние инженерные сети теплоснабжения 1 кв. 2019г. СМР=7.6 | км | 0.634 | 10983.86 | 3518.99 | 7464.87 | 678.85 | 6964 | 2231 | 4733 | 430
4 | ФЕРр66-16-4 | Демонтаж трубопроводов в непроходных каналах краном диаметром труб: до 150 мм ИНДЕКС К ПОЗИЦИИ(справочно): 1 Письмо № 1408-ЛС/09 от 22.01.2019г. Внешние инженерные сети теплоснабжения 1 кв. 2019г. СМР=7.6 | 100 м | 0.6 | 610.11 | 322.43 | 264.2 | 32.29 | 366 | 193 | 159 | 19
5 | ФЕР16-02-005-01 применительно | Демонтаж дренажных труб. Прокладка трубопроводов отопления и водоснабжения из стальных электросварных труб диаметром: до 40 мм (МДС36 п.3.3.1. Демонтаж (разборка) внутренних санитарно-технических устройств (водопровода, газопровода, канализации, водостоков, отопления, вентиляции) ОЗП=0.4; ЭМ=0.4 к расх.; ЗПМ=0.4; МАТ=0 к расх.; ТЗ=0.4; ТЗМ=0.4) ИНДЕКС К ПОЗИЦИИ(справочно): 1 Письмо № 1408-ЛС/09 от 22.01.2019г. Внешние инженерные сети теплоснабжения 1 кв. 2019г. СМР=7.6 | 100 м | 0.2 | 276.48 | 237.48 | 39 | 5.06 | 55 | 47 | 8 | 1
6 | ФЕР16-02-005-02 применительно | Демонтаж дренажных труб. Прокладка трубопроводов отопления и водоснабжения из стальных электросварных труб диаметром: 50 мм (МДС36 п.3.3.1. Демонтаж (разборка) внутренних санитарно-технических устройств (водопровода, газопровода, канализации, водостоков, отопления, вентиляции) ОЗП=0.4; ЭМ=0.4 к расх.; ЗПМ=0.4; МАТ=0 к расх.; ТЗ=0.4; ТЗМ=0.4) ИНДЕКС К ПОЗИЦИИ(справочно): 1 Письмо № 1408-ЛС/09 от 22.01.2019г. Внешние инженерные сети теплоснабжения 1 кв. 2019г. СМР=7.6 | 100 м | 0.12 | 276.48 | 237.48 | 39 | 5.06 | 33 | 28 | 5 | 1
7 | ФЕР24-01-004-04 | Демонтаж. Надземная прокладка стальных трубопроводов при номинальном давлении 1,6 МПа, температуре 150°С, диаметр труб 100 мм (МДС36 п.3.3.1. Демонтаж (разборка) наружных сетей водопровода, канализации, теплоснабжения и газоснабжения ОЗП=0.6; ЭМ=0.6 к расх.; ЗПМ=0.6; МАТ=0 к расх.; ТЗ=0.6; ТЗМ=0.6) ИНДЕКС К ПОЗИЦИИ(справочно): 1 Письмо № 1408-ЛС/09 от 22.01.2019г. Внешние инженерные сети теплоснабжения 1 кв. 2019г. СМР=7.6 | км | 0.256 | 7955.88 | 2779.58 | 5176.3 | 458.59 | 2037 | 712 | 1325 | 117
8 | ФЕРр66-16-3 | Демонтаж трубопроводов в непроходных каналах краном диаметром труб: до 100 мм ИНДЕКС К ПОЗИЦИИ(справочно): 1 Письмо № 1408-ЛС/09 от 22.01.2019г. Внешние инженерные сети теплоснабжения 1 кв. 2019г. СМР=7.6 | 100 м | 0.24 | 544.7 | 299.4 | 232.54 | 28.51 | 131 | 72 | 56 | 7
9 | ФЕРр66-24-2 | Разборка тепловой изоляции: из ваты минеральной ИНДЕКС К ПОЗИЦИИ(справочно): 1 Письмо № 1408-ЛС/09 от 22.01.2019г. Внешние инженерные сети теплоснабжения 1 кв. 2019г. СМР=7.6 | 100 м2 | 9.375 | 158.72 | 158.72 |  |  | 1488 | 1488
10 | ФЕР07-06-002-07 | Демонтаж.Устройство плит перекрытий каналов площадью: до 5 м2 (МДС36 п.3.3.1.Демонтаж (разборка) сборных бетонных и железобетонных конструкций ОЗП=0.8; ЭМ=0.8 к расх.; ЗПМ=0.8; МАТ=0 к расх.; ТЗ=0.8; ТЗМ=0.8) ИНДЕКС К ПОЗИЦИИ(справочно): 1 Письмо № 1408-ЛС/09 от 22.01.2019г. Внешние инженерные сети теплоснабжения 1 кв. 2019г. СМР=7.6 | 100 шт | 0.18 | 5417.05 | 901.2 | 4515.85 | 629.21 | 975 | 162 | 813 | 113
11 | ФЕРр66-3-1 | Разборка кирпичной кладки камер, каналов, компенсаторных ниш, углов поворота вручную: без очистки кирпича ИНДЕКС К ПОЗИЦИИ(справочно): 1 Письмо № 1408-ЛС/09 от 22.01.2019г. Внешние инженерные сети теплоснабжения 1 кв. 2019г. СМР=7.6 | м3 | 18 | 50.23 | 50.23 |  |  | 904 | 904
12 | ФЕРр69-19-1 | Разборка горизонтальных поверхностей бетонных конструкций при помощи отбойных молотков, бетон марки: 100 ИНДЕКС К ПОЗИЦИИ(справочно): 1 Письмо № 1408-ЛС/09 от 22.01.2019г. Внешние инженерные сети теплоснабжения 1 кв. 2019г. СМР=7.6 | м3 | 0.135 | 244.17 | 83.08 | 161.09 |  | 33 | 11 | 22
Раздел 2. Перевозка демонтируемого материала
13 | ФССЦпг-01-01-01-043 | Погрузо-разгрузочные работы при автомобильных перевозках: Погрузка мусора строительного с погрузкой экскаваторами емкостью ковша до 0,5 м3 (трубы, неподвижные опоры, кирпич) ИНДЕКС К ПОЗИЦИИ(справочно): 2 Письмо № 1408-ЛС/09 от 22.01.2019г. Автомобильные перевозки 1 кв. 2019г. СМР=10.15 | 1 т груза | 57.628 | 3.28 |  | 3.28 |  | 189 |  | 189
14 | ФССЦпг-01-01-01-003 | Погрузо-разгрузочные работы при автомобильных перевозках: Погрузка изделий из сборного железобетона, бетона, керамзитобетона массой до 3 т (плиты перекрытий) ИНДЕКС К ПОЗИЦИИ(справочно): 2 Письмо № 1408-ЛС/09 от 22.01.2019г. Автомобильные перевозки 1 кв. 2019г. СМР=10.15 | 1 т груза | 21.762 | 10.71 |  | 10.71 |  | 233 |  | 233
15 | ФССЦпг-03-21-01-009 | Перевозка грузов автомобилями-самосвалами грузоподъемностью 10 т работающих вне карьера на расстояние: I класс груза до 9 км ИНДЕКС К ПОЗИЦИИ(справочно): 2 Письмо № 1408-ЛС/09 от 22.01.2019г. Автомобильные перевозки 1 кв. 2019г. СМР=10.15 | 1 т груза | 79.39 | 10.47 |  | 10.47 |  | 831 |  | 831
16 | ФССЦпг-03-21-01-009 | Перевозка грузов автомобилями-самосвалами грузоподъемностью 10 т работающих вне карьера на расстояние: I класс груза до 9 км (излишний грунт) ИНДЕКС К ПОЗИЦИИ(справочно): 2 Письмо № 1408-ЛС/09 от 22.01.2019г. Автомобильные перевозки 1 кв. 2019г. СМР=10.15 | 1 т груза | 28.9 | 10.47 |  | 10.47 |  | 303 |  | 303
Раздел 3. Земляные работы
Под каналы
17 | ФЕР01-01-007-02 | Разработка грунта в отвал в котлованах объемом до 1000 м3 экскаваторами с ковшом вместимостью 0,5 (0,5-0,63) м3, группа грунтов: 2 ИНДЕКС К ПОЗИЦИИ(справочно): 1 Письмо № 1408-ЛС/09 от 22.01.2019г. Внешние инженерные сети теплоснабжения 1 кв. 2019г. СМР=7.6 | 1000 м3 | 0.06 | 3245 |  | 3245 | 438.08 | 195 |  | 195 | 26
18 | ФЕР01-01-033-04 | Засыпка траншей и котлованов с перемещением грунта до 5 м бульдозерами мощностью: 79 кВт (108 л.с.), группа грунтов 1(каналы) ИНДЕКС К ПОЗИЦИИ(справочно): 1 Письмо № 1408-ЛС/09 от 22.01.2019г. Внешние инженерные сети теплоснабжения 1 кв. 2019г. СМР=7.6 | 1000 м3 | 0.0582 | 276.75 |  | 276.75 | 47.25 | 16 |  | 16 | 3
19 | ФЕР01-02-005-01 | Уплотнение грунта пневматическими трамбовками, группа грунтов: 1-2 ИНДЕКС К ПОЗИЦИИ(справочно): 1 Письмо № 1408-ЛС/09 от 22.01.2019г. Внешние инженерные сети теплоснабжения 1 кв. 2019г. СМР=7.6 | 100 м3 | 0.582 | 387.18 | 106.88 | 280.3 | 30.58 | 225 | 62 | 163 | 18
20 | ФЕР01-02-061-01 | Засыпка вручную траншей, пазух котлованов и ям, группа грунтов: 1 ИНДЕКС К ПОЗИЦИИ(справочно): 1 Письмо № 1408-ЛС/09 от 22.01.2019г. Внешние инженерные сети теплоснабжения 1 кв. 2019г. СМР=7.6 | 100 м3 | 0.018 | 663.75 | 663.75 |  |  | 12 | 12
Под камеру ТК-3
21 | ФЕР01-01-007-02 | Разработка грунта в отвал в котлованах объемом до 1000 м3 экскаваторами с ковшом вместимостью 0,5 (0,5-0,63) м3, группа грунтов: 2 ИНДЕКС К ПОЗИЦИИ(справочно): 1 Письмо № 1408-ЛС/09 от 22.01.2019г. Внешние инженерные сети теплоснабжения 1 кв. 2019г. СМР=7.6 | 1000 м3 | 0.037 | 3245 |  | 3245 | 438.08 | 120 |  | 120 | 16
22 | ФЕР01-02-061-01 | Засыпка вручную траншей, пазух котлованов и ям, группа грунтов: 1 ИНДЕКС К ПОЗИЦИИ(справочно): 1 Письмо № 1408-ЛС/09 от 22.01.2019г. Внешние инженерные сети теплоснабжения 1 кв. 2019г. СМР=7.6 | 100 м3 | 0.01 | 663.75 | 663.75 |  |  | 7 | 7
23 | ФЕР01-01-033-02 | Засыпка траншей и котлованов с перемещением грунта до 5 м бульдозерами мощностью: 59 кВт (80 л.с.), группа грунтов 2 ИНДЕКС К ПОЗИЦИИ(справочно): 1 Письмо № 1408-ЛС/09 от 22.01.2019г. Внешние инженерные сети теплоснабжения 1 кв. 2019г. СМР=7.6 | 1000 м3 | 0.036 | 527.5 |  | 527.5 | 102.89 | 19 |  | 19 | 4
24 | ФЕР01-02-005-01 | Уплотнение грунта пневматическими трамбовками, группа грунтов: 1-2 ИНДЕКС К ПОЗИЦИИ(справочно): 1 Письмо № 1408-ЛС/09 от 22.01.2019г. Внешние инженерные сети теплоснабжения 1 кв. 2019г. СМР=7.6 | 100 м3 | 0.36 | 387.18 | 106.88 | 280.3 | 30.58 | 139 | 38 | 101 | 11
Под камеру ТК-4
25 | ФЕР01-01-007-02 | Разработка грунта в отвал в котлованах объемом до 1000 м3 экскаваторами с ковшом вместимостью 0,5 (0,5-0,63) м3, группа грунтов: 2 ИНДЕКС К ПОЗИЦИИ(справочно): 1 Письмо № 1408-ЛС/09 от 22.01.2019г. Внешние инженерные сети теплоснабжения 1 кв. 2019г. СМР=7.6 | 1000 м3 | 0.033 | 3245 |  | 3245 | 438.08 | 107 |  | 107 | 14
26 | ФЕР01-02-061-01 | Засыпка вручную траншей, пазух котлованов и ям, группа грунтов: 1 ИНДЕКС К ПОЗИЦИИ(справочно): 1 Письмо № 1408-ЛС/09 от 22.01.2019г. Внешние инженерные сети теплоснабжения 1 кв. 2019г. СМР=7.6 | 100 м3 | 0.0099 | 663.75 | 663.75 |  |  | 7 | 7
27 | ФЕР01-01-033-02 | Засыпка траншей и котлованов с перемещением грунта до 5 м бульдозерами мощностью: 59 кВт (80 л.с.), группа грунтов 2 ИНДЕКС К ПОЗИЦИИ(справочно): 1 Письмо № 1408-ЛС/09 от 22.01.2019г. Внешние инженерные сети теплоснабжения 1 кв. 2019г. СМР=7.6 | 1000 м3 | 0.032 | 527.5 |  | 527.5 | 102.89 | 17 |  | 17 | 3
28 | ФЕР01-02-005-01 | Уплотнение грунта пневматическими трамбовками, группа грунтов: 1-2 ИНДЕКС К ПОЗИЦИИ(справочно): 1 Письмо № 1408-ЛС/09 от 22.01.2019г. Внешние инженерные сети теплоснабжения 1 кв. 2019г. СМР=7.6 | 100 м3 | 0.32 | 387.18 | 106.88 | 280.3 | 30.58 | 124 | 34 | 90 | 10
Под колодец УТ1
29 | ФЕР01-01-007-02 | Разработка грунта в отвал в котлованах объемом до 1000 м3 экскаваторами с ковшом вместимостью 0,5 (0,5-0,63) м3, группа грунтов: 2 ИНДЕКС К ПОЗИЦИИ(справочно): 1 Письмо № 1408-ЛС/09 от 22.01.2019г. Внешние инженерные сети теплоснабжения 1 кв. 2019г. СМР=7.6 | 1000 м3 | 0.0093 | 3245 |  | 3245 | 438.08 | 30 |  | 30 | 4
30 | ФЕР01-01-013-14 | Разработка грунта с погрузкой на автомобили-самосвалы экскаваторами с ковшом вместимостью: 0,5 (0,5-0,63) м3, группа грунтов 2 ИНДЕКС К ПОЗИЦИИ(справочно): 1 Письмо № 1408-ЛС/09 от 22.01.2019г. Внешние инженерные сети теплоснабжения 1 кв. 2019г. СМР=7.6 | 1000 м3 | 0.02 | 4267.54 | 117.62 | 4145.58 | 588.87 | 85 | 2 | 83 | 12
31 | ФЕР01-02-061-01 | Засыпка вручную траншей, пазух котлованов и ям, группа грунтов: 1 ИНДЕКС К ПОЗИЦИИ(справочно): 1 Письмо № 1408-ЛС/09 от 22.01.2019г. Внешние инженерные сети теплоснабжения 1 кв. 2019г. СМР=7.6 | 100 м3 | 0.003 | 663.75 | 663.75 |  |  | 2 | 2
32 | ФЕР01-01-033-02 | Засыпка траншей и котлованов с перемещением грунта до 5 м бульдозерами мощностью: 59 кВт (80 л.с.), группа грунтов 2 ИНДЕКС К ПОЗИЦИИ(справочно): 1 Письмо № 1408-ЛС/09 от 22.01.2019г. Внешние инженерные сети теплоснабжения 1 кв. 2019г. СМР=7.6 | 1000 м3 | 0.009 | 527.5 |  | 527.5 | 102.89 | 5 |  | 5 | 1
33 | ФЕР01-02-005-01 | Уплотнение грунта пневматическими трамбовками, группа грунтов: 1-2 ИНДЕКС К ПОЗИЦИИ(справочно): 1 Письмо № 1408-ЛС/09 от 22.01.2019г. Внешние инженерные сети теплоснабжения 1 кв. 2019г. СМР=7.6 | 100 м3 | 0.09 | 387.18 | 106.88 | 280.3 | 30.58 | 35 | 10 | 25 | 3
Раздел 4. Монтажные работы
Неподвижная опора Н1, Н2, Н3, Н4, Н6, Н7
34 | ФЕР08-01-002-01 | Устройство основания под фундаменты: песчаного, с учетом К упл. = 0,98 ИНДЕКС К ПОЗИЦИИ(справочно): 1 Письмо № 1408-ЛС/09 от 22.01.2019г. Внешние инженерные сети теплоснабжения 1 кв. 2019г. СМР=7.6 | м3 | 1.89 | 45.52 | 18.79 | 26.36 | 3.04 | 86 | 36 | 50 | 6
35 | ФССЦ-02.3.01.02-0015 | Песок природный для строительных: работ средний ИНДЕКС К ПОЗИЦИИ(справочно): 1 Письмо № 1408-ЛС/09 от 22.01.2019г. Внешние инженерные сети теплоснабжения 1 кв. 2019г. СМР=7.6 | м3 | 2.268 | 55.26 |  |  |  | 125
36 | ФЕР06-01-001-01 | Устройство бетонной подготовки ИНДЕКС К ПОЗИЦИИ(справочно): 1 Письмо № 1408-ЛС/09 от 22.01.2019г. Внешние инженерные сети теплоснабжения 1 кв. 2019г. СМР=7.6 | 100 м3 | 0.021 | 3897.23 | 1404 | 1587.74 | 244.51 | 82 | 29 | 33 | 5
37 | ФССЦ-04.1.01.01-0004 | Бетон легкий на пористых заполнителях, объемная масса 800 кг/м3, крупность заполнителя: не менее 10 мм, класс не ниже В7,5 ИНДЕКС К ПОЗИЦИИ(справочно): 1 Письмо № 1408-ЛС/09 от 22.01.2019г. Внешние инженерные сети теплоснабжения 1 кв. 2019г. СМР=7.6 | м3 | 2.132 | 785.96 |  |  |  | 1676
38 | ФЕР06-01-062-04 | Устройство стен и плоских днищ при толщине: более 150 мм прямоугольных сооружений ИНДЕКС К ПОЗИЦИИ(справочно): 1 Письмо № 1408-ЛС/09 от 22.01.2019г. Внешние инженерные сети теплоснабжения 1 кв. 2019г. СМР=7.6 | 100 м3 | 0.072 | 68625.25 | 6853.73 | 8036.42 | 1056.48 | 4941 | 493 | 579 | 76
39 | ФССЦ-08.4.03.03-0031 | Горячекатаная арматурная сталь периодического профиля класса: А-III, диаметром не менее 10 мм Марка стали: Ст3кп, Ст3пс, Ст3сп. ИНДЕКС К ПОЗИЦИИ(справочно): 1 Письмо № 1408-ЛС/09 от 22.01.2019г. Внешние инженерные сети теплоснабжения 1 кв. 2019г. СМР=7.6 | т | 0.2226 | 8014.15 |  |  |  | 1784
40 | ФЕР07-01-044-04 | Установка монтажных изделий массой: более 20 кг ИНДЕКС К ПОЗИЦИИ(справочно): 1 Письмо № 1408-ЛС/09 от 22.01.2019г. Внешние инженерные сети теплоснабжения 1 кв. 2019г. СМР=7.6 | т | 0.8166 | 835 | 320.59 | 231.69 | 11.83 | 682 | 262 | 189 | 10
41 | ФССЦ-08.3.11.01-0060 | Швеллеры: № 20 сталь марки Ст3пс/сп ИНДЕКС К ПОЗИЦИИ(справочно): 1 Письмо № 1408-ЛС/09 от 22.01.2019г. Внешние инженерные сети теплоснабжения 1 кв. 2019г. СМР=7.6 | т | 0.8166 | 4700 |  |  |  | 3838
42 | ФССЦ-07.2.07.11-0002 | Опоры неподвижные из горячекатаных профилей для трубопроводов ИНДЕКС К ПОЗИЦИИ(справочно): 1 Письмо № 1408-ЛС/09 от 22.01.2019г. Внешние инженерные сети теплоснабжения 1 кв. 2019г. СМР=7.6 | т | 0.0672 | 8559.5 |  |  |  | 575
Неподвижная опора Н5,Н8
43 | ФЕР06-01-001-01 | Устройство бетонной подготовки ИНДЕКС К ПОЗИЦИИ(справочно): 1 Письмо № 1408-ЛС/09 от 22.01.2019г. Внешние инженерные сети теплоснабжения 1 кв. 2019г. СМР=7.6 | 100 м3 | 0.004 | 3897.23 | 1404 | 1587.74 | 244.51 | 16 | 6 | 6 | 1
44 | ФЕР06-01-062-04 | Устройство стен и плоских днищ при толщине: более 150 мм прямоугольных сооружений ИНДЕКС К ПОЗИЦИИ(справочно): 1 Письмо № 1408-ЛС/09 от 22.01.2019г. Внешние инженерные сети теплоснабжения 1 кв. 2019г. СМР=7.6 | 100 м3 | 0.01 | 68625.25 | 6853.73 | 8036.42 | 1056.48 | 686 | 69 | 80 | 11
45 | ФССЦ-08.4.03.03-0031 | Горячекатаная арматурная сталь периодического профиля класса: А-III, диаметром не менее 10 мм Марка стали: Ст3кп, Ст3пс, Ст3сп. ИНДЕКС К ПОЗИЦИИ(справочно): 1 Письмо № 1408-ЛС/09 от 22.01.2019г. Внешние инженерные сети теплоснабжения 1 кв. 2019г. СМР=7.6 | т | 0.074 | 8014.15 |  |  |  | 593
46 | ФЕР07-01-044-04 | Установка монтажных изделий массой: более 20 кг ИНДЕКС К ПОЗИЦИИ(справочно): 1 Письмо № 1408-ЛС/09 от 22.01.2019г. Внешние инженерные сети теплоснабжения 1 кв. 2019г. СМР=7.6 | т | 0.13052 | 835 | 320.59 | 231.69 | 11.83 | 109 | 42 | 30 | 2
47 | ФССЦ-08.3.11.01-0060 | Швеллеры: № 20 сталь марки Ст3пс/сп ИНДЕКС К ПОЗИЦИИ(справочно): 1 Письмо № 1408-ЛС/09 от 22.01.2019г. Внешние инженерные сети теплоснабжения 1 кв. 2019г. СМР=7.6 | т | 0.13052 | 4700 |  |  |  | 613
48 | ФССЦ-07.2.07.11-0002 | Опоры неподвижные из горячекатаных профилей для трубопроводов ИНДЕКС К ПОЗИЦИИ(справочно): 1 Письмо № 1408-ЛС/09 от 22.01.2019г. Внешние инженерные сети теплоснабжения 1 кв. 2019г. СМР=7.6 | т | 0.0192 | 8559.5 |  |  |  | 164
49 | ФЕР07-06-002-07 | Устройство плит перекрытий каналов площадью: до 5 м2 ИНДЕКС К ПОЗИЦИИ(справочно): 1 Письмо № 1408-ЛС/09 от 22.01.2019г. Внешние инженерные сети теплоснабжения 1 кв. 2019г. СМР=7.6 | 100 шт | 0.02 | 7019.12 | 1126.5 | 5644.81 | 786.51 | 140 | 23 | 113 | 16
50 | ФССЦ-05.1.06.09-0051 | Плита перекрытия П11д-8 Класс бетона: не ниже В 25. ИНДЕКС К ПОЗИЦИИ(справочно): 1 Письмо № 1408-ЛС/09 от 22.01.2019г. Внешние инженерные сети теплоснабжения 1 кв. 2019г. СМР=7.6 | шт | 2 | 210.01 |  |  |  | 420
Тепловая сеть
Прокладка труб
51 | ФЕР24-01-032-04 | Установка задвижек или клапанов стальных для горячей воды и пара диаметром: 150 мм ИНДЕКС К ПОЗИЦИИ(справочно): 1 Письмо № 1408-ЛС/09 от 22.01.2019г. Внешние инженерные сети теплоснабжения 1 кв. 2019г. СМР=7.6 | компл. | 4 | 217.5 | 56.44 | 154.86 | 12.72 | 870 | 226 | 619 | 51
52 | ФССЦ-23.8.03.11-0011 | Фланцы воротниковые приварные встык из углеродистой стали марки не хуже 20, давлением: 1,6 МПа (16 кгс/см2), диаметром не менее 150 мм ИНДЕКС К ПОЗИЦИИ(справочно): 1 Письмо № 1408-ЛС/09 от 22.01.2019г. Внешние инженерные сети теплоснабжения 1 кв. 2019г. СМР=7.6 | шт | 8 | 286.15 |  |  |  | 2289
53 | ФССЦ-18.1.09.11-0104 | Краны шаровые фланцевые с рукояткой, давлением: 2,5 МПа (25 кгс/см2), диаметром не менее 125 мм (применительно диаметром 150 мм) ИНДЕКС К ПОЗИЦИИ(справочно): 1 Письмо № 1408-ЛС/09 от 22.01.2019г. Внешние инженерные сети теплоснабжения 1 кв. 2019г. СМР=7.6 | шт | 4 | 4492.88 |  |  |  | 17972
54 | ФЕР24-01-032-03 | Установка задвижек или клапанов стальных для горячей воды и пара диаметром: 100 мм ИНДЕКС К ПОЗИЦИИ(справочно): 1 Письмо № 1408-ЛС/09 от 22.01.2019г. Внешние инженерные сети теплоснабжения 1 кв. 2019г. СМР=7.6 | компл. | 2 | 149.25 | 32.93 | 111.05 | 9.44 | 299 | 66 | 222 | 19
55 | ФССЦ-23.8.03.11-0009 | Фланцы воротниковые приварные встык из углеродистой стали марки не хуже 20, давлением: 1,6 МПа (16 кгс/см2), диаметром не менее 100 мм ИНДЕКС К ПОЗИЦИИ(справочно): 1 Письмо № 1408-ЛС/09 от 22.01.2019г. Внешние инженерные сети теплоснабжения 1 кв. 2019г. СМР=7.6 | шт | 4 | 158.24 |  |  |  | 633
56 | ФССЦ-18.1.09.11-0103 | Краны шаровые фланцевые с рукояткой, давлением: 2,5 МПа (25 кгс/см2), диаметром не менее 100 мм ИНДЕКС К ПОЗИЦИИ(справочно): 1 Письмо № 1408-ЛС/09 от 22.01.2019г. Внешние инженерные сети теплоснабжения 1 кв. 2019г. СМР=7.6 | шт | 2 | 2482.72 |  |  |  | 4965
57 | ФЕР24-01-032-01 | Установка задвижек или клапанов стальных для горячей воды и пара диаметром: 50 мм ИНДЕКС К ПОЗИЦИИ(справочно): 1 Письмо № 1408-ЛС/09 от 22.01.2019г. Внешние инженерные сети теплоснабжения 1 кв. 2019г. СМР=7.6 | компл. | 15 | 88.49 | 18.85 | 66.9 | 5.84 | 1327 | 283 | 1004 | 88
58 | ФССЦ-18.1.09.11-0108 | Краны шаровые фланцевые с рукояткой, давлением: 4,0 МПа (40 кгс/см2), диаметром не менее 32 мм ИНДЕКС К ПОЗИЦИИ(справочно): 1 Письмо № 1408-ЛС/09 от 22.01.2019г. Внешние инженерные сети теплоснабжения 1 кв. 2019г. СМР=7.6 | шт | 12 | 712.95 |  |  |  | 8555
59 | ФССЦ-18.1.09.11-0106 | Краны шаровые фланцевые с рукояткой, давлением: 4,0 МПа (40 кгс/см2), диаметром не менее 20 мм ИНДЕКС К ПОЗИЦИИ(справочно): 1 Письмо № 1408-ЛС/09 от 22.01.2019г. Внешние инженерные сети теплоснабжения 1 кв. 2019г. СМР=7.6 | шт | 3 | 635.99 |  |  |  | 1908
60 | ФЕР24-01-004-07 | Надземная прокладка стальных трубопроводов при номинальном давлении 1,6 МПа, температуре 150°С, диаметр труб 200 мм ИНДЕКС К ПОЗИЦИИ(справочно): 1 Письмо № 1408-ЛС/09 от 22.01.2019г. Внешние инженерные сети теплоснабжения 1 кв. 2019г. СМР=7.6 | км | 0.222 | 39972.68 | 6418.28 | 13800.68 | 1279.17 | 8874 | 1425 | 3064 | 284
61 | ФЕР24-01-002-07 | Прокладка стальных трубопроводов в непроходном канале при номинальном давлении 1,6 МПа, температуре 150°С, диаметр труб 200 мм ИНДЕКС К ПОЗИЦИИ(справочно): 1 Письмо № 1408-ЛС/09 от 22.01.2019г. Внешние инженерные сети теплоснабжения 1 кв. 2019г. СМР=7.6 | км | 0.024 | 38942.37 | 7320.57 | 17783.92 | 1379.92 | 935 | 176 | 427 | 33
62 | ФССЦ-23.3.03.02-0157 | Трубы стальные бесшовные, горячедеформированные со снятой фаской из стали марок 15, 20, 25, наружным диаметром: не менее 219 мм, толщина стенки не менее 6 мм ИНДЕКС К ПОЗИЦИИ(справочно): 1 Письмо № 1408-ЛС/09 от 22.01.2019г. Внешние инженерные сети теплоснабжения 1 кв. 2019г. СМР=7.6 | м | 246 | 195.38 |  |  |  | 48063
63 | ФЕР24-01-004-06 | Надземная прокладка стальных трубопроводов при номинальном давлении 1,6 МПа, температуре 150°С, диаметр труб 150 мм ИНДЕКС К ПОЗИЦИИ(справочно): 1 Письмо № 1408-ЛС/09 от 22.01.2019г. Внешние инженерные сети теплоснабжения 1 кв. 2019г. СМР=7.6 | км | 0.51 | 21708.91 | 5864.98 | 12441.45 | 1131.42 | 11072 | 2991 | 6345 | 577
64 | ФЕР24-01-002-06 | Прокладка стальных трубопроводов в непроходном канале при номинальном давлении 1,6 МПа, температуре 150°С, диаметр труб 150 мм ИНДЕКС К ПОЗИЦИИ(справочно): 1 Письмо № 1408-ЛС/09 от 22.01.2019г. Внешние инженерные сети теплоснабжения 1 кв. 2019г. СМР=7.6 | км | 0.06 | 27788.84 | 6830.49 | 16008.33 | 1228.23 | 1667 | 410 | 960 | 74
65 | ФССЦ-23.3.03.02-0139 | Трубы стальные бесшовные, горячедеформированные со снятой фаской из стали марок 15, 20, 25, наружным диаметром: не менее159 мм, толщина стенки не менее 6 мм ИНДЕКС К ПОЗИЦИИ(справочно): 1 Письмо № 1408-ЛС/09 от 22.01.2019г. Внешние инженерные сети теплоснабжения 1 кв. 2019г. СМР=7.6 | м | 570 | 194.73 |  |  |  | 110996
66 | ФЕР16-02-003-04 применительно | Прокладка трубопроводов газоснабжения из стальных водогазопроводных неоцинкованных труб диаметром: 32 мм ИНДЕКС К ПОЗИЦИИ(справочно): 1 Письмо № 1408-ЛС/09 от 22.01.2019г. Внешние инженерные сети теплоснабжения 1 кв. 2019г. СМР=7.6 | 100 м | 0.2 | 386.47 | 297.35 | 48.68 | 7.13 | 77 | 59 | 10 | 1
67 | ФССЦ-23.3.06.05-0004 | Трубы стальные сварные водогазопроводные с резьбой черные обыкновенные (неоцинкованные), диаметр условного прохода: не менее 32 мм, толщина стенки не менее 3,2 мм ИНДЕКС К ПОЗИЦИИ(справочно): 1 Письмо № 1408-ЛС/09 от 22.01.2019г. Внешние инженерные сети теплоснабжения 1 кв. 2019г. СМР=7.6 | м | 20 | 26.5 |  |  |  | 530
68 | ФЕР16-02-003-06 применительно | Прокладка трубопроводов газоснабжения из стальных водогазопроводных неоцинкованных труб диаметром: 50 мм ИНДЕКС К ПОЗИЦИИ(справочно): 1 Письмо № 1408-ЛС/09 от 22.01.2019г. Внешние инженерные сети теплоснабжения 1 кв. 2019г. СМР=7.6 | 100 м | 0.12 | 543.48 | 376.72 | 87.63 | 12.66 | 65 | 45 | 11 | 2
69 | ФССЦ-23.3.06.05-0006 | Трубы стальные сварные водогазопроводные с резьбой черные обыкновенные (неоцинкованные), диаметр условного прохода: не менее 50 мм, толщина стенки не менее 3,5 мм ИНДЕКС К ПОЗИЦИИ(справочно): 1 Письмо № 1408-ЛС/09 от 22.01.2019г. Внешние инженерные сети теплоснабжения 1 кв. 2019г. СМР=7.6 | м | 12 | 39.6 |  |  |  | 475
70 | ФЕР24-01-004-04 | Надземная прокладка стальных трубопроводов при номинальном давлении 1,6 МПа, температуре 150°С, диаметр труб 100 мм ИНДЕКС К ПОЗИЦИИ(справочно): 1 Письмо № 1408-ЛС/09 от 22.01.2019г. Внешние инженерные сети теплоснабжения 1 кв. 2019г. СМР=7.6 | км | 0.256 | 17272.73 | 4632.64 | 8627.16 | 764.31 | 4422 | 1186 | 2209 | 196
71 | ФЕР24-01-002-04 | Прокладка стальных трубопроводов в непроходном канале при номинальном давлении 1,6 МПа, температуре 150°С, диаметр труб 100 мм ИНДЕКС К ПОЗИЦИИ(справочно): 1 Письмо № 1408-ЛС/09 от 22.01.2019г. Внешние инженерные сети теплоснабжения 1 кв. 2019г. СМР=7.6 | км | 0.024 | 20766.18 | 5108.8 | 10723.81 | 837.42 | 498 | 123 | 257 | 20
72 | ФССЦ-23.3.06.01-0010 | Трубы стальные сварные водогазопроводные с резьбой оцинкованные легкие, диаметр условного прохода: не менее 100 мм, толщина стенки не менее 4 мм ИНДЕКС К ПОЗИЦИИ(справочно): 1 Письмо № 1408-ЛС/09 от 22.01.2019г. Внешние инженерные сети теплоснабжения 1 кв. 2019г. СМР=7.6 | м | 280 | 140.18 |  |  |  | 39250
73 | ФЕР24-01-004-06 | Надземная прокладка стальных трубопроводов при номинальном давлении 1,6 МПа, температуре 150°С, диаметр труб 150 мм ИНДЕКС К ПОЗИЦИИ(справочно): 1 Письмо № 1408-ЛС/09 от 22.01.2019г. Внешние инженерные сети теплоснабжения 1 кв. 2019г. СМР=7.6 | км | 0.124 | 22479.27 | 5864.98 | 12441.45 | 1131.42 | 2787 | 727 | 1543 | 140
74 | ФССЦ-23.3.06.01-0012 | Трубы стальные сварные водогазопроводные с резьбой оцинкованные легкие, диаметр условного прохода: не менее 150 мм, толщина стенки не менее 4 мм ИНДЕКС К ПОЗИЦИИ(справочно): 1 Письмо № 1408-ЛС/09 от 22.01.2019г. Внешние инженерные сети теплоснабжения 1 кв. 2019г. СМР=7.6 | м | 124 | 202.28 |  |  |  | 25083
75 | ФЕР13-03-004-21 | Окраска металлических огрунтованных поверхностей: эмалью КО-811 ИНДЕКС К ПОЗИЦИИ(справочно): 1 Письмо № 1408-ЛС/09 от 22.01.2019г. Внешние инженерные сети теплоснабжения 1 кв. 2019г. СМР=7.6 | 100 м2 | 18.5 | 1400.11 | 22.04 | 6.01 | 0.22 | 25902 | 408 | 111 | 4
76 | ФЕР26-01-009-01 | Изоляция трубопроводов матами минераловатными, плитами минераловатными на синтетическом связующем ИНДЕКС К ПОЗИЦИИ(справочно): 1 Письмо № 1408-ЛС/09 от 22.01.2019г. Внешние инженерные сети теплоснабжения 1 кв. 2019г. СМР=7.6 | м3 | 75 | 685.16 | 183.98 | 43.41 | 7.42 | 51387 | 13799 | 3256 | 557
77 | ФССЦ-12.2.04.02-0001 | Маты минераловатные толщиной: не менее 50 мм Группа горючести должна быть НГ ИНДЕКС К ПОЗИЦИИ(справочно): 1 Письмо № 1408-ЛС/09 от 22.01.2019г. Внешние инженерные сети теплоснабжения 1 кв. 2019г. СМР=7.6 | м3 | 47.3 | 701.99 |  |  |  | 33204
78 | ФССЦ-12.2.04.02-0004 | Маты минераловатные толщиной: не менее 80 мм Группа горючести должна быть НГ ИНДЕКС К ПОЗИЦИИ(справочно): 1 Письмо № 1408-ЛС/09 от 22.01.2019г. Внешние инженерные сети теплоснабжения 1 кв. 2019г. СМР=7.6 | м3 | 27.7 | 701.99 |  |  |  | 19445
79 | ФЕР26-01-052-01 | Покрытие поверхности изоляции трубопроводов: стеклопластиками РСТ, тканями стеклянными ИНДЕКС К ПОЗИЦИИ(справочно): 1 Письмо № 1408-ЛС/09 от 22.01.2019г. Внешние инженерные сети теплоснабжения 1 кв. 2019г. СМР=7.6 | 100 м2 | 12.3 | 6119.68 | 1019.28 | 58.18 | 8.12 | 75272 | 12537 | 716 | 100
80 | ФССЦ-12.2.03.10-0013 | Стеклопластик рулонный шириной не менее 1м ИНДЕКС К ПОЗИЦИИ(справочно): 1 Письмо № 1408-ЛС/09 от 22.01.2019г. Внешние инженерные сети теплоснабжения 1 кв. 2019г. СМР=7.6 | м2 | 1230 | 14.44 |  |  |  | 17761
81 | ФССЦ-23.8.04.08-0106 | Переходы концентрические ИНДЕКС К ПОЗИЦИИ(справочно): 1 Письмо № 1408-ЛС/09 от 22.01.2019г. Внешние инженерные сети теплоснабжения 1 кв. 2019г. СМР=7.6 | шт | 2 | 157.49 |  |  |  | 315
82 | ФССЦ-23.8.04.08-0035 | Переходы диаметром условного прохода: 150/100 мм и наружным диаметром 169/122 мм ИНДЕКС К ПОЗИЦИИ(справочно): 1 Письмо № 1408-ЛС/09 от 22.01.2019г. Внешние инженерные сети теплоснабжения 1 кв. 2019г. СМР=7.6 | шт | 1 | 131.47 |  |  |  | 131
83 | ФССЦ-23.8.04.06-0063 | Отводы 90 град. с радиусом кривизны R=1,5 Ду на Ру до 16 МПа (160 кгс/см2)*, диаметром условного прохода: не менее 50 мм, наружным диаметром не менее 57 мм, толщиной стенки не более 3 мм ИНДЕКС К ПОЗИЦИИ(справочно): 1 Письмо № 1408-ЛС/09 от 22.01.2019г. Внешние инженерные сети теплоснабжения 1 кв. 2019г. СМР=7.6 | шт | 6 | 25.06 |  |  |  | 150
84 | ФССЦ-23.8.04.06-0073 | Отводы 90 град. с радиусом кривизны R=1,5 Ду на Ру до 16 МПа (160 кгс/см2)*, диаметром условного прохода: не менее 100 мм, наружным диаметром не менее 108 мм, толщиной стенки не более 5 мм ИНДЕКС К ПОЗИЦИИ(справочно): 1 Письмо № 1408-ЛС/09 от 22.01.2019г. Внешние инженерные сети теплоснабжения 1 кв. 2019г. СМР=7.6 | шт | 13 | 69.25 |  |  |  | 900
85 | ФССЦ-23.8.04.06-0086 | Отводы 90 град. с радиусом кривизны R=1,5 Ду на Ру до 16 МПа (160 кгс/см2)*, диаметром условного прохода:не менее 150 мм, наружным диаметром не менее 159 мм, толщиной стенки не более 6 мм ИНДЕКС К ПОЗИЦИИ(справочно): 1 Письмо № 1408-ЛС/09 от 22.01.2019г. Внешние инженерные сети теплоснабжения 1 кв. 2019г. СМР=7.6 | шт | 34 | 162.66 |  |  |  | 5530
86 | ФССЦ-23.8.04.06-0093 | Отводы 90 град. с радиусом кривизны R=1,5 Ду на Ру до 16 МПа (160 кгс/см2)*, диаметром условного прохода:не менее 200 мм, наружным диаметром не менее 219 мм, толщиной стенки не более 5 мм ИНДЕКС К ПОЗИЦИИ(справочно): 1 Письмо № 1408-ЛС/09 от 22.01.2019г. Внешние инженерные сети теплоснабжения 1 кв. 2019г. СМР=7.6 | шт | 12 | 218 |  |  |  | 2616
Каналы 36м
87 | ФЕР07-06-001-01 | Устройство непроходных каналов: одноячейковых, перекрываемых или опирающихся на плиту ИНДЕКС К ПОЗИЦИИ(справочно): 1 Письмо № 1408-ЛС/09 от 22.01.2019г. Внешние инженерные сети теплоснабжения 1 кв. 2019г. СМР=7.6 | 100 м3 | 0.054 | 17532.82 | 3423.77 | 7344.85 | 808.28 | 947 | 185 | 397 | 44
88 | ФССЦ-05.1.06.09-0049 | Плита перекрытия: П11-8 Класс бетона:не ниже В 25 ИНДЕКС К ПОЗИЦИИ(справочно): 1 Письмо № 1408-ЛС/09 от 22.01.2019г. Внешние инженерные сети теплоснабжения 1 кв. 2019г. СМР=7.6 | шт | 12 | 868.96 |  |  |  | 10428
89 | ФССЦ-05.1.08.09-0002 | Опорные подушки: ОП 2 /бетон должен быть не ниже В15 ИНДЕКС К ПОЗИЦИИ(справочно): 1 Письмо № 1408-ЛС/09 от 22.01.2019г. Внешние инженерные сети теплоснабжения 1 кв. 2019г. СМР=7.6 | шт | 27 | 20.15 |  |  |  | 544
90 | ФЕР13-03-002-04 | Огрунтовка металлических поверхностей за один раз: грунтовкой ГФ-021 ИНДЕКС К ПОЗИЦИИ(справочно): 1 Письмо № 1408-ЛС/09 от 22.01.2019г. Внешние инженерные сети теплоснабжения 1 кв. 2019г. СМР=7.6 | 100 м2 | 0.9 | 268.49 | 56.55 | 9.22 | 0.22 | 242 | 51 | 8
91 | ФЕР13-03-004-23 | Окраска металлических огрунтованных поверхностей: краской БТ-177 серебристой ИНДЕКС К ПОЗИЦИИ(справочно): 1 Письмо № 1408-ЛС/09 от 22.01.2019г. Внешние инженерные сети теплоснабжения 1 кв. 2019г. СМР=7.6 | 100 м2 | 1.8 | 238.68 | 26.12 | 11.78 | 0.33 | 430 | 47 | 21 | 1
Установка блоков ФБС
92 | ФЕР07-05-001-02 | Установка блоков стен подвалов массой: до 1 т (блоки ФБС) ИНДЕКС К ПОЗИЦИИ(справочно): 1 Письмо № 1408-ЛС/09 от 22.01.2019г. Внешние инженерные сети теплоснабжения 1 кв. 2019г. СМР=7.6 | 100 шт | 0.57 | 4306.39 | 648.07 | 2800.65 | 396.37 | 2455 | 369 | 1596 | 226
93 | ФССЦ-05.2.02.01-0046 | Блоки бетонные стен подвалов сплошные (ГОСТ13579-78): ФБС12-5-6-Т /бетон В7,5 (М100), объем 0,331 м3, расход арматуры 1,46 кг/ ИНДЕКС К ПОЗИЦИИ(справочно): 1 Письмо № 1408-ЛС/09 от 22.01.2019г. Внешние инженерные сети теплоснабжения 1 кв. 2019г. СМР=7.6 | шт | 57 | 198.6 |  |  |  | 11320
94 | ФЕР09-06-001-02 | Монтаж: лотков, решеток, затворов из полосовой и тонколистовой стали (рама и закладной элемент) ИНДЕКС К ПОЗИЦИИ(справочно): 1 Письмо № 1408-ЛС/09 от 22.01.2019г. Внешние инженерные сети теплоснабжения 1 кв. 2019г. СМР=7.6 | т | 2.334 | 641 | 433.24 | 125.8 | 3.82 | 1496 | 1011 | 294 | 9
95 | ФССЦ-08.3.05.02-0061 | Сталь листовая горячекатаная марки не хуже Ст3 толщиной: 10-13 мм ИНДЕКС К ПОЗИЦИИ(справочно): 1 Письмо № 1408-ЛС/09 от 22.01.2019г. Внешние инженерные сети теплоснабжения 1 кв. 2019г. СМР=7.6 | т | 1.209 | 6671.97 |  |  |  | 8066
96 | ФССЦ-08.3.08.02-0025 | Сталь угловая: Марка стали: Сталь 3 сп/пс. Толщина не менее 8 мм. ИНДЕКС К ПОЗИЦИИ(справочно): 1 Письмо № 1408-ЛС/09 от 22.01.2019г. Внешние инженерные сети теплоснабжения 1 кв. 2019г. СМР=7.6 | т | 1.125 | 5531.93 |  |  |  | 6223
97 | ФЕР14-01-011-01 применительно | Устройство деревянного короба (1,2х0,7) ИНДЕКС К ПОЗИЦИИ(справочно): 1 Письмо № 1408-ЛС/09 от 22.01.2019г. Внешние инженерные сети теплоснабжения 1 кв. 2019г. СМР=7.6 | м3 | 49.4 | 1558.68 | 84.95 | 67.68 | 11.95 | 76999 | 4197 | 3343 | 590
98 | ФЕР26-01-053-01 применительно | Покрытие оцинкованной сталью защитного короба ИНДЕКС К ПОЗИЦИИ(справочно): 1 Письмо № 1408-ЛС/09 от 22.01.2019г. Внешние инженерные сети теплоснабжения 1 кв. 2019г. СМР=7.6 | 100 м2 | 5.6 | 1861.58 | 1265.72 | 539.45 | 12.3 | 10425 | 7088 | 3021 | 69
99 | ФССЦ-08.3.05.05-0051 | Сталь листовая оцинкованная толщиной листа: не менее 0,5 мм марка стали: 100;Ст1, СтЗ, Ст2,08пс. ИНДЕКС К ПОЗИЦИИ(справочно): 1 Письмо № 1408-ЛС/09 от 22.01.2019г. Внешние инженерные сети теплоснабжения 1 кв. 2019г. СМР=7.6 | т | 2.7533 | 11200 |  |  |  | 30837
Камера ТК2 (3200х3400х2100)
100 | ФЕР06-01-001-01 | Устройство бетонной подготовки ИНДЕКС К ПОЗИЦИИ(справочно): 1 Письмо № 1408-ЛС/09 от 22.01.2019г. Внешние инженерные сети теплоснабжения 1 кв. 2019г. СМР=7.6 | 100 м3 | 0.015 | 3897.23 | 1404 | 1587.74 | 244.51 | 58 | 21 | 24 | 4
101 | ФССЦ-04.1.01.01-0004 | Бетон легкий на пористых заполнителях,по морозостойкости – класс F50 –100 ИНДЕКС К ПОЗИЦИИ(справочно): 1 Письмо № 1408-ЛС/09 от 22.01.2019г. Внешние инженерные сети теплоснабжения 1 кв. 2019г. СМР=7.6 | м3 | 1.53 | 785.96 |  |  |  | 1203
102 | ФЕР06-01-001-02 | Устройство бетонных фундаментов общего назначения под колонны объемом: до 3 м3 (днище) ИНДЕКС К ПОЗИЦИИ(справочно): 1 Письмо № 1408-ЛС/09 от 22.01.2019г. Внешние инженерные сети теплоснабжения 1 кв. 2019г. СМР=7.6 | 100 м3 | 0.029 | 11149.04 | 4567.82 | 2558.75 | 390.2 | 323 | 132 | 74 | 11
103 | ФССЦ-04.1.02.01-0007 | Бетон мелкозернистый, класс: не ниже В20 Пластичность — от П2 до П4. ИНДЕКС К ПОЗИЦИИ(справочно): 1 Письмо № 1408-ЛС/09 от 22.01.2019г. Внешние инженерные сети теплоснабжения 1 кв. 2019г. СМР=7.6 | м3 | 2.958 | 590.7 |  |  |  | 1747
104 | ФССЦ-08.4.03.03-0032 | Горячекатаная арматурная сталь периодического профиля класса: А-III, диаметром не менее 12 мм Марка стали – А500С, А500СП. ИНДЕКС К ПОЗИЦИИ(справочно): 1 Письмо № 1408-ЛС/09 от 22.01.2019г. Внешние инженерные сети теплоснабжения 1 кв. 2019г. СМР=7.6 | т | 0.5416 | 7997.23 |  |  |  | 4331
105 | ФССЦ-08.4.03.02-0002 | Горячекатаная арматурная сталь гладкая класса А-I, диаметром: не менее 8 мм ИНДЕКС К ПОЗИЦИИ(справочно): 1 Письмо № 1408-ЛС/09 от 22.01.2019г. Внешние инженерные сети теплоснабжения 1 кв. 2019г. СМР=7.6 | т | 0.0276 | 6780 |  |  |  | 187
106 | ФЕР08-02-001-07 | Кладка стен кирпичных внутренних: при высоте этажа до 4 м (стенки ТК) ИНДЕКС К ПОЗИЦИИ(справочно): 1 Письмо № 1408-ЛС/09 от 22.01.2019г. Внешние инженерные сети теплоснабжения 1 кв. 2019г. СМР=7.6 | м3 | 7.1 | 201.09 | 43.3 | 34.56 | 5.4 | 1428 | 307 | 245 | 38
107 | ФССЦ-05.2.03.16-0002 | Кирпич силикатный полнотелый одинарный, размером не менее 250х120х65 мм, марка:не ниже 100 ИНДЕКС К ПОЗИЦИИ(справочно): 1 Письмо № 1408-ЛС/09 от 22.01.2019г. Внешние инженерные сети теплоснабжения 1 кв. 2019г. СМР=7.6 | 1000 шт | 3.55 | 668.12 |  |  |  | 2372
108 | ФЕР06-01-041-01 | Устройство перекрытий безбалочных толщиной: до 200 мм на высоте от опорной площади до 6 м ИНДЕКС К ПОЗИЦИИ(справочно): 1 Письмо № 1408-ЛС/09 от 22.01.2019г. Внешние инженерные сети теплоснабжения 1 кв. 2019г. СМР=7.6 | 100 м3 | 0.029 | 31788.28 | 8217.33 | 2713.12 | 417.21 | 922 | 238 | 79 | 12
109 | ФССЦ-04.1.02.01-0007 | Бетон мелкозернистый, класс: не ниже В20 Пластичность — от П2 до П4. ИНДЕКС К ПОЗИЦИИ(справочно): 1 Письмо № 1408-ЛС/09 от 22.01.2019г. Внешние инженерные сети теплоснабжения 1 кв. 2019г. СМР=7.6 | м3 | 2.944 | 590.7 |  |  |  | 1739
110 | ФССЦ-08.1.02.06-0043 | Люки чугунные: тяжелые размером не менее 805х805х100 мм ИНДЕКС К ПОЗИЦИИ(справочно): 1 Письмо № 1408-ЛС/09 от 22.01.2019г. Внешние инженерные сети теплоснабжения 1 кв. 2019г. СМР=7.6 | шт | 2 | 569.52 |  |  |  | 1139
Камера ТК3 (3200х3000х2100)
111 | ФЕР06-01-001-01 | Устройство бетонной подготовки ИНДЕКС К ПОЗИЦИИ(справочно): 1 Письмо № 1408-ЛС/09 от 22.01.2019г. Внешние инженерные сети теплоснабжения 1 кв. 2019г. СМР=7.6 | 100 м3 | 0.013 | 3897.23 | 1404 | 1587.74 | 244.51 | 51 | 18 | 21 | 3
112 | ФССЦ-04.1.01.01-0004 | Бетон легкий на пористых заполнителях ИНДЕКС К ПОЗИЦИИ(справочно): 1 Письмо № 1408-ЛС/09 от 22.01.2019г. Внешние инженерные сети теплоснабжения 1 кв. 2019г. СМР=7.6 | м3 | 1.326 | 785.96 |  |  |  | 1042
113 | ФЕР06-01-001-02 | Устройство бетонных фундаментов общего назначения под колонны объемом: до 3 м3 (днище) ИНДЕКС К ПОЗИЦИИ(справочно): 1 Письмо № 1408-ЛС/09 от 22.01.2019г. Внешние инженерные сети теплоснабжения 1 кв. 2019г. СМР=7.6 | 100 м3 | 0.026 | 11149.04 | 4567.82 | 2558.75 | 390.2 | 290 | 119 | 67 | 10
114 | ФССЦ-04.1.02.01-0007 | Бетон мелкозернистый, класс: не ниже В20 Пластичность — от П2 до П4. ИНДЕКС К ПОЗИЦИИ(справочно): 1 Письмо № 1408-ЛС/09 от 22.01.2019г. Внешние инженерные сети теплоснабжения 1 кв. 2019г. СМР=7.6 | м3 | 2.652 | 590.7 |  |  |  | 1567
115 | ФССЦ-08.4.03.03-0032 | Горячекатаная арматурная сталь периодического профиля класса: А-III, диаметром не менее 12 мм. Марка стали– А500С, А500СП ИНДЕКС К ПОЗИЦИИ(справочно): 1 Письмо № 1408-ЛС/09 от 22.01.2019г. Внешние инженерные сети теплоснабжения 1 кв. 2019г. СМР=7.6 | т | 0.4617 | 7997.23 |  |  |  | 3692
116 | ФССЦ-08.4.03.02-0002 | Горячекатаная арматурная сталь гладкая класса А-I, диаметром: 8 мм. Марка стали: Ст3кп, Ст3пс, Ст3сп ИНДЕКС К ПОЗИЦИИ(справочно): 1 Письмо № 1408-ЛС/09 от 22.01.2019г. Внешние инженерные сети теплоснабжения 1 кв. 2019г. СМР=7.6 | т | 0.0237 | 6780 |  |  |  | 161
117 | ФССЦ-08.1.02.06-0043 | Люки чугунные: тяжелые размером не менее 805х805х100 мм ИНДЕКС К ПОЗИЦИИ(справочно): 1 Письмо № 1408-ЛС/09 от 22.01.2019г. Внешние инженерные сети теплоснабжения 1 кв. 2019г. СМР=7.6 | шт | 2 | 569.52 |  |  |  | 1139
118 | ФЕР08-02-001-07 | Кладка стен кирпичных внутренних: при высоте этажа до 4 м (стенки ТК) ИНДЕКС К ПОЗИЦИИ(справочно): 1 Письмо № 1408-ЛС/09 от 22.01.2019г. Внешние инженерные сети теплоснабжения 1 кв. 2019г. СМР=7.6 | м3 | 7 | 201.09 | 43.3 | 34.56 | 5.4 | 1408 | 303 | 242 | 38
119 | ФССЦ-05.2.03.16-0002 | Кирпич силикатный полнотелый одинарный, размером не менее 250х120х65 мм, марка: должна быть не ниже М100 ИНДЕКС К ПОЗИЦИИ(справочно): 1 Письмо № 1408-ЛС/09 от 22.01.2019г. Внешние инженерные сети теплоснабжения 1 кв. 2019г. СМР=7.6 | 1000 шт | 3.5 | 668.12 |  |  |  | 2338
120 | ФЕР06-01-041-01 | Устройство перекрытий безбалочных толщиной: до 200 мм на высоте от опорной площади до 6 м ИНДЕКС К ПОЗИЦИИ(справочно): 1 Письмо № 1408-ЛС/09 от 22.01.2019г. Внешние инженерные сети теплоснабжения 1 кв. 2019г. СМР=7.6 | 100 м3 | 0.026 | 31788.28 | 8217.33 | 2713.12 | 417.21 | 826 | 214 | 71 | 11
121 | ФССЦ-04.1.02.01-0007 | Бетон мелкозернистый, класс: не ниже В20 Пластичность — от П2 до П4. ИНДЕКС К ПОЗИЦИИ(справочно): 1 Письмо № 1408-ЛС/09 от 22.01.2019г. Внешние инженерные сети теплоснабжения 1 кв. 2019г. СМР=7.6 | м3 | 2.639 | 590.7 |  |  |  | 1559
Камера ТК4 (2500х2700х2100)
122 | ФЕР06-01-001-01 | Устройство бетонной подготовки ИНДЕКС К ПОЗИЦИИ(справочно): 1 Письмо № 1408-ЛС/09 от 22.01.2019г. Внешние инженерные сети теплоснабжения 1 кв. 2019г. СМР=7.6 | 100 м3 | 0.01 | 3897.23 | 1404 | 1587.74 | 244.51 | 39 | 14 | 16 | 2
123 | ФССЦ-04.1.01.01-0004 | Бетон легкий на пористых заполнителях, объемная масса 800 кг/м3, крупность заполнителя: 10 мм, класс В7,5 (М100) ИНДЕКС К ПОЗИЦИИ(справочно): 1 Письмо № 1408-ЛС/09 от 22.01.2019г. Внешние инженерные сети теплоснабжения 1 кв. 2019г. СМР=7.6 | м3 | 1.02 | 785.96 |  |  |  | 802
124 | ФЕР06-01-001-02 | Устройство бетонных фундаментов общего назначения под колонны объемом: до 3 м3 (днище) ИНДЕКС К ПОЗИЦИИ(справочно): 1 Письмо № 1408-ЛС/09 от 22.01.2019г. Внешние инженерные сети теплоснабжения 1 кв. 2019г. СМР=7.6 | 100 м3 | 0.02 | 11149.04 | 4567.82 | 2558.75 | 390.2 | 223 | 91 | 51 | 8
125 | ФССЦ-04.1.02.01-0007 | Бетон мелкозернистый, класс: не ниже В20 Пластичность — от П2 до П4. ИНДЕКС К ПОЗИЦИИ(справочно): 1 Письмо № 1408-ЛС/09 от 22.01.2019г. Внешние инженерные сети теплоснабжения 1 кв. 2019г. СМР=7.6 | м3 | 2.04 | 590.7 |  |  |  | 1205
126 | ФССЦ-08.4.03.03-0032 | Горячекатаная арматурная сталь периодического профиля класса: А-III, диаметром не менее 12 мм Марка стали– А500С, А500СП ИНДЕКС К ПОЗИЦИИ(справочно): 1 Письмо № 1408-ЛС/09 от 22.01.2019г. Внешние инженерные сети теплоснабжения 1 кв. 2019г. СМР=7.6 | т | 0.3463 | 7997.23 |  |  |  | 2769
127 | ФССЦ-08.4.03.02-0002 | Горячекатаная арматурная сталь гладкая класса А-I, диаметром: не менее 8 мм ИНДЕКС К ПОЗИЦИИ(справочно): 1 Письмо № 1408-ЛС/09 от 22.01.2019г. Внешние инженерные сети теплоснабжения 1 кв. 2019г. СМР=7.6 | т | 0.0198 | 6780 |  |  |  | 134
128 | ФЕР08-02-001-07 | Кладка стен кирпичных внутренних: при высоте этажа до 4 м (стенки ТК) ИНДЕКС К ПОЗИЦИИ(справочно): 1 Письмо № 1408-ЛС/09 от 22.01.2019г. Внешние инженерные сети теплоснабжения 1 кв. 2019г. СМР=7.6 | м3 | 6 | 201.09 | 43.3 | 34.56 | 5.4 | 1207 | 260 | 207 | 32
129 | ФССЦ-05.2.03.16-0002 | Кирпич силикатный полнотелый одинарный, размером не менее 250х120х65 мм, марка: должна быть не ниже М100 ИНДЕКС К ПОЗИЦИИ(справочно): 1 Письмо № 1408-ЛС/09 от 22.01.2019г. Внешние инженерные сети теплоснабжения 1 кв. 2019г. СМР=7.6 | 1000 шт | 3 | 668.12 |  |  |  | 2004
130 | ФЕР06-01-041-01 | Устройство перекрытий безбалочных толщиной: до 200 мм на высоте от опорной площади до 6 м ИНДЕКС К ПОЗИЦИИ(справочно): 1 Письмо № 1408-ЛС/09 от 22.01.2019г. Внешние инженерные сети теплоснабжения 1 кв. 2019г. СМР=7.6 | 100 м3 | 0.02 | 31788.28 | 8217.33 | 2713.12 | 417.21 | 636 | 164 | 54 | 8
131 | ФССЦ-04.1.02.01-0007 | Бетон мелкозернистый, класс:не ниже В22,5 Морозостойкость не ниже 200F. ИНДЕКС К ПОЗИЦИИ(справочно): 1 Письмо № 1408-ЛС/09 от 22.01.2019г. Внешние инженерные сети теплоснабжения 1 кв. 2019г. СМР=7.6 | м3 | 2.03 | 590.7 |  |  |  | 1199
132 | ФССЦ-08.1.02.06-0043 | Люки чугунные: тяжелые размером не менее 805х805х100 мм ИНДЕКС К ПОЗИЦИИ(справочно): 1 Письмо № 1408-ЛС/09 от 22.01.2019г. Внешние инженерные сети теплоснабжения 1 кв. 2019г. СМР=7.6 | шт | 2 | 569.52 |  |  |  | 1139
Гидроизоляция ТК3, ТК4
133 | ФЕР08-01-003-07 | Гидроизоляция боковая обмазочная битумная в 2 слоя по выровненной поверхности бутовой кладки, кирпичу, бетону ИНДЕКС К ПОЗИЦИИ(справочно): 1 Письмо № 1408-ЛС/09 от 22.01.2019г. Внешние инженерные сети теплоснабжения 1 кв. 2019г. СМР=7.6 | 100 м2 | 0.9 | 1171.73 | 201.61 | 71.64 | 2.32 | 1055 | 181 | 64 | 2
Колодец УТ1
134 | ФЕР22-04-001-01 | Устройство круглых колодцев из сборного железобетона в грунтах: сухих ИНДЕКС К ПОЗИЦИИ(справочно): 1 Письмо № 1408-ЛС/09 от 22.01.2019г. Внешние инженерные сети теплоснабжения 1 кв. 2019г. СМР=7.6 | 10 м3 | 0.277 | 10087.03 | 929.06 | 2819.67 | 369.37 | 2794 | 257 | 781 | 102
135 | ФССЦ-05.1.01.09-0073 | Кольцо стеновое смотровых колодцев: КС20.9 Класс бетона: должен быть не ниже В15. ИНДЕКС К ПОЗИЦИИ(справочно): 1 Письмо № 1408-ЛС/09 от 22.01.2019г. Внешние инженерные сети теплоснабжения 1 кв. 2019г. СМР=7.6 | шт | 3 | 901.16 |  |  |  | 2703
136 | ФССЦ-05.1.01.08-0095 | Крышки колодцев: КЦП 1-20-2 Марка бетона: должна быть не ниже 200. ИНДЕКС К ПОЗИЦИИ(справочно): 1 Письмо № 1408-ЛС/09 от 22.01.2019г. Внешние инженерные сети теплоснабжения 1 кв. 2019г. СМР=7.6 | шт | 2 | 880.28 |  |  |  | 1761
137 | ФССЦ-01.7.15.10-0067 | Скобы: ходовые ИНДЕКС К ПОЗИЦИИ(справочно): 1 Письмо № 1408-ЛС/09 от 22.01.2019г. Внешние инженерные сети теплоснабжения 1 кв. 2019г. СМР=7.6 | шт | 8 | 6.55 |  |  |  | 52
138 | ФССЦ-08.1.02.11-0032 | Поковки строительные с механической обработкой (скобы, закрепы, хомуты) массой: до 10 кг (применительно элемент МС-6) ИНДЕКС К ПОЗИЦИИ(справочно): 1 Письмо № 1408-ЛС/09 от 22.01.2019г. Внешние инженерные сети теплоснабжения 1 кв. 2019г. СМР=7.6 | т | 0.0384 | 8913.26 |  |  |  | 342
139 | ФССЦ-08.1.02.06-0043 | Люки чугунные: тяжелые размером не менее 805х805х100 мм ИНДЕКС К ПОЗИЦИИ(справочно): 1 Письмо № 1408-ЛС/09 от 22.01.2019г. Внешние инженерные сети теплоснабжения 1 кв. 2019г. СМР=7.6 | шт | 1 | 569.52 |  |  |  | 570
140 | ФЕР08-01-003-07 | Гидроизоляция боковая обмазочная битумная в 2 слоя по выровненной поверхности бутовой кладки, кирпичу, бетону ИНДЕКС К ПОЗИЦИИ(справочно): 1 Письмо № 1408-ЛС/09 от 22.01.2019г. Внешние инженерные сети теплоснабжения 1 кв. 2019г. СМР=7.6 | 100 м2 | 0.5 | 1171.73 | 201.61 | 71.64 | 2.32 | 586 | 101 | 36 | 1
Компенсатор К2
141 | ФЕР06-01-005-04 | Устройство железобетонных фундаментов общего назначения объемом: до 5 м3 ИНДЕКС К ПОЗИЦИИ(справочно): 1 Письмо № 1408-ЛС/09 от 22.01.2019г. Внешние инженерные сети теплоснабжения 1 кв. 2019г. СМР=7.6 | 100 м3 | 0.026 | 10261.27 | 3837.46 | 2491.6 | 341.68 | 267 | 100 | 65 | 9
142 | ФССЦ-04.1.02.01-0008 | Бетон мелкозернистый, класс: не ниже В22,5 Морозостойкость не ниже 200F. ИНДЕКС К ПОЗИЦИИ(справочно): 1 Письмо № 1408-ЛС/09 от 22.01.2019г. Внешние инженерные сети теплоснабжения 1 кв. 2019г. СМР=7.6 | м3 | 2.6 | 643.43 |  |  |  | 1673
143 | ФССЦ-08.4.03.03-0032 | Горячекатаная арматурная сталь периодического профиля класса: А-III, диаметром не менее 12 мм Марка стали – А500С, А500СП ИНДЕКС К ПОЗИЦИИ(справочно): 1 Письмо № 1408-ЛС/09 от 22.01.2019г. Внешние инженерные сети теплоснабжения 1 кв. 2019г. СМР=7.6 | т | 0.0704 | 7997.23 |  |  |  | 563
144 | ФЕР09-03-002-01 применительно | Монтаж стойки из трубы (применительно) ИНДЕКС К ПОЗИЦИИ(справочно): 1 Письмо № 1408-ЛС/09 от 22.01.2019г. Внешние инженерные сети теплоснабжения 1 кв. 2019г. СМР=7.6 | т | 0.18565 | 399.87 | 96.11 | 262.8 | 29.58 | 74 | 18 | 49 | 5
145 | ФССЦ-23.5.02.02-0076 | Трубы стальные электросварные прямошовные со снятой фаской из стали марок БСт2кп-БСт4кп,БСт2пс-БСт4пс наружный диаметр: не более159 мм, толщина стенки не менее 6 мм ИНДЕКС К ПОЗИЦИИ(справочно): 1 Письмо № 1408-ЛС/09 от 22.01.2019г. Внешние инженерные сети теплоснабжения 1 кв. 2019г. СМР=7.6 | м | 8.2 | 158.63 |  |  |  | 1301
146 | ФЕР09-06-001-02 | Монтаж: лотков, решеток, затворов из полосовой и тонколистовой стали (применительно) ИНДЕКС К ПОЗИЦИИ(справочно): 1 Письмо № 1408-ЛС/09 от 22.01.2019г. Внешние инженерные сети теплоснабжения 1 кв. 2019г. СМР=7.6 | т | 0.192 | 641 | 433.24 | 125.8 | 3.82 | 123 | 83 | 24 | 1
147 | ФССЦ-08.3.05.02-0061 | Сталь листовая горячекатаная марки Ст3 толщиной: 10-13 мм ИНДЕКС К ПОЗИЦИИ(справочно): 1 Письмо № 1408-ЛС/09 от 22.01.2019г. Внешние инженерные сети теплоснабжения 1 кв. 2019г. СМР=7.6 | т | 0.0471 | 6671.97 |  |  |  | 314
148 | ФССЦ-08.3.05.02-0063 | Сталь листовая горячекатаная марки Ст3 толщиной: 20-25 мм ИНДЕКС К ПОЗИЦИИ(справочно): 1 Письмо № 1408-ЛС/09 от 22.01.2019г. Внешние инженерные сети теплоснабжения 1 кв. 2019г. СМР=7.6 | т | 0.113 | 6642.26 |  |  |  | 751
149 | ФССЦ-23.3.08.01-0069 | Трубы стальные квадратные размером:не менее 100х100 мм, толщина стенки не менее 6 мм Марка стали: ст.3пс/сп5 ИНДЕКС К ПОЗИЦИИ(справочно): 1 Письмо № 1408-ЛС/09 от 22.01.2019г. Внешние инженерные сети теплоснабжения 1 кв. 2019г. СМР=7.6 | м | 2.2 | 138.45 |  |  |  | 305
150 | ФССЦ-01.7.15.12-0023 | Шпильки М30 Материал ст.35, ст.40Х;ст.12х18н10т. ИНДЕКС К ПОЗИЦИИ(справочно): 1 Письмо № 1408-ЛС/09 от 22.01.2019г. Внешние инженерные сети теплоснабжения 1 кв. 2019г. СМР=7.6 | кг | 20.6 | 43.5 |  |  |  | 896
Итого прямые затраты по смете в ценах 2001г. | [8 empty] | 778725 | 57956 | 44241 | 4501
Накладные расходы | [8 empty] | 67751
Сметная прибыль | [8 empty] | 39324
Итоги по смете:
Итого Поз. 1-12, 17-150 "Письмо № 1408-ЛС/09 от 22.01.2019г. Внешние инженерные сети теплоснабжения 1 кв. 2019г. СМР=7.6" | [8 empty] | 6720254
Итого Поз. 13-16 "Письмо № 1408-ЛС/09 от 22.01.2019г. Автомобильные перевозки 1 кв. 2019г. СМР=10.15" | [8 empty] | 15793
Итого | [8 empty] | 6736047
Справочно, в ценах 2001г.:
Материалы | [8 empty] | 676528
Машины и механизмы | [8 empty] | 44241
ФОТ | [8 empty] | 62457
Накладные расходы | [8 empty] | 67751
Сметная прибыль | [8 empty] | 39324
ВСЕГО по смете | [8 empty] | 6736047