## БИМ инд. к СМР
СОГЛАСОВАНО: | [8 empty] | УТВЕРЖДАЮ:
_______________ | [8 empty] | _______________
"___" ___________ 2019 г. | [8 empty] | "___" ___________ 2019 г.
Иркутская область, Аларский район , п.Кутулик
(наименование стройки)
ЛОКАЛЬНЫЙ СМЕТНЫЙ РАСЧЕТ №
(локальная смета)
| на | Текущий ремонт окон детский сад №3 п.Кутулик
Основание:
|  | Сметная стоимость строительных работ _______________________________________________________________________________________________ |  | ___________________________500,000 |  | тыс. руб.
|  | Средства на оплату труда _______________________________________________________________________________________________ |  | ___________________________2,413 |  | тыс. руб.
|  | Сметная трудоемкость _______________________________________________________________________________________________ |  | _______________________________________________________________________________________________208,34 |  | чел.час
|  | Составлен(а) в текущих (прогнозных) ценах по состоянию на ______________ |  |  | 1кв.2019г
№ пп | Обоснование | Наименование работ и затрат | Ед. изм. | Кол. | Стоимость единицы в базисных ценах, руб. |  | Общая стоимость в базисных ценах, руб. |  |  | Обоснова- ние, индекс | Всего в текущих ценах, руб.
[5 empty] | Всего | Экспл. маш. | Всего | в т.ч. оплата труда | Экспл. маш.
[5 empty] | оплата труда | в т.ч. оплата труда |  |  | в т.ч. оплата труда
1 | 2 | 3 | 4 | 5 | 6 | 7 | 8 | 9 | 10 | 11 | 12
Раздел 1. Текущий ремонт оконных проемов.
1 | ФЕРр56-1-1 | Демонтаж оконных коробок: в каменных стенах с отбивкой штукатурки в откосах | 100 шт | 0.16 | 1125.15 | 73.43 | 230.95 | 218.76 | 12.19 | 1 Индекс измененния сметной стоимости на 1 кв. 2019 г. на СМР (Письмо Минстроя России № 1408-ЛС/9 от 22.01.2019г. .) СМР=8,59 | 3197.28
|  | Проемы (ремонтно-строительные) |  |  | 1051.72 | 9.45 |  |  | 1.96
2 | ФЕРр56-2-2 | Снятие оконных переплетов: остекленных | 100 м2 | 0.56781 | 398.87 | 29.07 | 291.61 | 272.97 | 18.64 | 1 Индекс измененния сметной стоимости на 1 кв. 2019 г. на СМР (Письмо Минстроя России № 1408-ЛС/9 от 22.01.2019г. .) СМР=8,59 | 4056.63
|  | Проемы (ремонтно-строительные) |  |  | 369.8 | 12.56 |  |  | 9.27
4 | ФЕР10-01-034-06 | Установка в жилых и общественных зданиях оконных блоков из ПВХ профилей: поворотных (откидных, поворотно-откидных) с площадью проема более 2 м2 двухстворчатых | 100 м2 | 0.56781 | 61645.91 | 255.21 | 35228.68 | 940.11 | 153.48 | 1 Индекс измененния сметной стоимости на 1 кв. 2019 г. на СМР (Письмо Минстроя России № 1408-ЛС/9 от 22.01.2019г. .) СМР=8,59 | 307986.89
|  | Деревянные конструкции |  |  | 1273.59 | 50.32 |  |  | 37.14
5 | ФЕР10-01-035-01 | Установка подоконных досок из ПВХ: в каменных стенах толщиной до 0,51 м | 100 м | 0.32 | 10777.06 | 11.11 | 2924.64 | 63.44 | 3.19 | 1 Индекс измененния сметной стоимости на 1 кв. 2019 г. на СМР (Письмо Минстроя России № 1408-ЛС/9 от 22.01.2019г. .) СМР=8,59 | 25475.88
|  | Деревянные конструкции |  |  | 180.75 | 2.28 |  |  | 0.81
6 | ФЕР10-01-036-01 | Установка наличников ПВХ на клее | 100 м | 1.22 | 3493.15 |  | 4282.56 | 90.64 |  | 1 Индекс измененния сметной стоимости на 1 кв. 2019 г. на СМР (Письмо Минстроя России № 1408-ЛС/9 от 22.01.2019г. .) СМР=8,59 | 37285.5
|  | Деревянные конструкции |  |  | 57.15
3 | ФЕР10-01-036-01 | Установка уголков ПВХ на клее | 100 м | 0.9 | 379.15 |  | 356.67 | 66.87 |  | 1 Индекс измененния сметной стоимости на 1 кв. 2019 г. на СМР (Письмо Минстроя России № 1408-ЛС/9 от 22.01.2019г. .) СМР=8,59 | 3431.45
|  | Деревянные конструкции |  |  | 57.15
7 | ФЕР15-01-070-01 | Облицовка: оконных проемов в наружных стенах откосной планкой из оцинкованной стали с полимерным покрытием с устройством водоотлива оконного из оцинкованной стали с полимерным покрытием | м2 | 38 | 142.85 |  | 5592.46 | 711.36 |  | 1 Индекс измененния сметной стоимости на 1 кв. 2019 г. на СМР (Письмо Минстроя России № 1408-ЛС/9 от 22.01.2019г. .) СМР=8,59 | 51705.62
|  | Отделочные работы |  |  | 14.4
Итого прямые затраты по смете в базисных ценах | [6 empty] | 48350.65 | 1818.58 | 176.15
37.83
Итого прямые затраты по смете с учетом коэффициентов к итогам (Районный к-т 30% (Поз. 1-2, 4-6, 3, 7)) | [6 empty] | 48907.58 | 2364.16 | 187.5
49.18
Накладные расходы | [6 empty] | 781.62
Сметная прибыль | [6 empty] | 734.46
Итоги по смете:
Проемы (ремонтно-строительные) | [6 empty] | 844.47
Деревянные конструкции | [6 empty] | 43559.91
Отделочные работы | [6 empty] | 6019.28
Итого | [6 empty] | 50423.66
Всего с учетом "Индекс измененния сметной стоимости на 1 кв. 2019 г. на СМР (Письмо Минстроя России № 1408-ЛС/9 от 22.01.2019г. .) СМР=8,59" | [6 empty] | 433139.24
Справочно, в базисных ценах:
Материалы | [6 empty] | 46355.92
Машины и механизмы | [6 empty] | 187.5
ФОТ | [6 empty] | 2413.34
Накладные расходы | [6 empty] | 781.62
Сметная прибыль | [6 empty] | 734.46
НДС 20% | [6 empty] | 86627.85
ВСЕГО по смете | [6 empty] | 500000