## ЛСР по форме №4
СОГЛАСОВАНО: | [7 empty] | УТВЕРЖДАЮ:
______________ | [7 empty] | ____________
" _____ " ________________ 2018 г. | [7 empty] | "______ " _______________2018 г.
«Строительство автомобильных дорог в жилом комплексе «Луговое» Марковского городского поселения Иркутского района Иркутской области».
(наименование стройки)
ЛОКАЛЬНЫЙ СМЕТНЫЙ РАСЧЕТ № 02-01-01
(локальная смета)
на | Земляное полотно
(наименование работ и затрат, наименование объекта)
Основание:
| Сметная стоимость строительных работ _______________________________________________________________________________________________ |  | ___________________________48125,285 |  | тыс. руб.
| Средства на оплату труда _______________________________________________________________________________________________ |  | ___________________________93,970 |  | тыс. руб.
| Сметная трудоемкость _______________________________________________________________________________________________ |  | _______________________________________________________________________________________________5200,99 |  | чел.час
Составлен(а) в текущих ценах на 1 кв 2018 года
№ пп | Шифр и номер позиции норматива | Наименование работ и затрат, единица измерения | Количество | Стоимость единицы, руб. |  | Общая стоимость, руб. |  |  | Затраты труда рабочих, чел.-ч, не занятых обслуживанием машин
|  |  |  | всего | эксплуата- ции машин | Всего | оплаты труда | эксплуата- ция машин
|  |  |  | оплаты труда | в т.ч. оплаты труда |  |  | в т.ч. оплаты труда | на единицу | всего
1 | 2 | 3 | 4 | 5 | 6 | 7 | 8 | 9 | 10 | 11
Раздел 1. Обычные грунты
Экскаваторные работы
1 | ФЕР01-01-012-14 Приказ Минстроя России №1039/пр от 30.12.2016 | Разработка грунта с погрузкой на автомобили-самосвалы экскаваторами с ковшом вместимостью: 1,25 (1,25-1,5) м3, группа грунтов 2 (1000 м3) ИНДЕКС К ПОЗИЦИИ(справочно): к Письмо Минстрой России №13606-ХМ/09 от 04.04.2018 г СМР=8,04 | 61,201 61201 / 1000 | 2430,35 48,75 | 2377,26 412,29 | 148740 | 2984 | 145491 25233 | 6.25 | 382.51
|  | Накладные расходы от ФОТ Сметная прибыль от ФОТ Всего с НР и СП | 95% 50% |  |  | 26806 14109 189655
2 | ФССЦпг-03-21-01-024 Приказ Минстроя России №1039/пр от 30.12.2016 | Перевозка грузов автомобилями-самосвалами грузоподъемностью 10 т работающих вне карьера на расстояние: I класс груза до 24 км (1 т груза) ИНДЕКС К ПОЗИЦИИ(справочно): к Письмо Минстрой России №13606-ХМ/09 от 04.04.2018 г СМР=8,04 | 107101,75 61201*1,75 | 16.93 | 16.93 | 1813233 |  | 1813233
|  | НР 0% от ФОТ СП 0% от ФОТ Всего с НР и СП |  |  |  | 1813233
3 | Расчет сметной стоимости | ПГС (м3) ИНДЕКС К ПОЗИЦИИ(справочно): к Письмо Минстрой России №13606-ХМ/09 от 04.04.2018 г СМР=8,04 | 72733 72013+720 | 49.04 |  | 3566826
4 | ФЕР01-02-001-02 Приказ Минстроя России №1039/пр от 30.12.2016 | Уплотнение грунта прицепными катками на пневмоколесном ходу 25 т на первый проход по одному следу при толщине слоя: 30 см (1000 м3) ИНДЕКС К ПОЗИЦИИ(справочно): к Письмо Минстрой России №13606-ХМ/09 от 04.04.2018 г СМР=8,04 | 61,028 61028 / 1000 | 1277.37 | 1277,37 209,01 | 77955 |  | 77955 12755
|  | Накладные расходы от ФОТ Сметная прибыль от ФОТ Всего с НР и СП | 95% 50% |  |  | 12117 6378 96450
5 | ФЕР01-02-001-08 Приказ Минстроя России №1039/пр от 30.12.2016 | На каждый последующий проход по одному следу добавлять: к расценке 01-02-001-02 (1000 м3) (Добавить до 6 прохожов ОЗП=5; ЭМ=5 к расх.; ЗПМ=5; МАТ=5 к расх.; ТЗ=5; ТЗМ=5) ИНДЕКС К ПОЗИЦИИ(справочно): к Письмо Минстрой России №13606-ХМ/09 от 04.04.2018 г СМР=8,04 | 61,028 61028 / 1000 | 848 | 848 99,35 | 51752 |  | 51752 6063
|  | Накладные расходы от ФОТ Сметная прибыль от ФОТ Всего с НР и СП | 95% 50% |  |  | 5760 3032 60544
Итого прямые затраты по разделу в базисных ценах | [5 empty] | 5658506 | 2984 | 2088431 44051 |  | 382.51
Накладные расходы | [5 empty] | 44683
Сметная прибыль | [5 empty] | 23518
Итоги по разделу 1 Обычные грунты :
Земляные работы, выполняемые механизированным способом | [5 empty] | 3913474 |  |  |  | 382.51
Перевозка грузов автотранспортом | [5 empty] | 1813233
Итого | [5 empty] | 5726707 |  |  |  | 382.51
Всего с учетом "Письмо Минстрой России №13606-ХМ/09 от 04.04.2018 г СМР=8,04" | [5 empty] | 46042724 |  |  |  | 382.51
Справочно, в базисных ценах:
Материалы | [5 empty] | 3567091
Машины и механизмы | [5 empty] | 2088431
ФОТ | [5 empty] | 47035
Накладные расходы | [5 empty] | 44683
Сметная прибыль | [5 empty] | 23518
Итого по разделу 1 Обычные грунты | [5 empty] | 46042724 |  |  |  | 382.51
Раздел 2. Планировочные работы
6 | ФЕР01-02-027-12 Приказ Минстроя России №1039/пр от 30.12.2016 | Планировка откосов и полотна: насыпей механизированным способом, группа грунтов 2 (1000 м2) ИНДЕКС К ПОЗИЦИИ(справочно): к Письмо Минстрой России №13606-ХМ/09 от 04.04.2018 г СМР=8,04 | 32,707 32707 / 1000 | 575,39 246,37 | 329,02 38,75 | 18819 | 8058 | 10761 1267 | 32.08 | 1049.24
|  | Накладные расходы от ФОТ Сметная прибыль от ФОТ Всего с НР и СП | 80% 45% |  |  | 7460 4196 30475
7 | ФЕР01-02-027-12 Приказ Минстроя России №1039/пр от 30.12.2016 | Планировка откосов и полотна: насыпей механизированным способом, группа грунтов 2 (1000 м2) ИНДЕКС К ПОЗИЦИИ(справочно): к Письмо Минстрой России №13606-ХМ/09 от 04.04.2018 г СМР=8,04 | 14,785 14785 / 1000 | 575,39 246,37 | 329,02 38,75 | 8507 | 3643 | 4864 573 | 32.08 | 474.3
|  | Накладные расходы от ФОТ Сметная прибыль от ФОТ Всего с НР и СП | 80% 45% |  |  | 3373 1897 13777
Итого прямые затраты по разделу в базисных ценах | [5 empty] | 27326 | 11701 | 15625 1840 |  | 1523.54
Накладные расходы | [5 empty] | 10833
Сметная прибыль | [5 empty] | 6093
Итоги по разделу 2 Планировочные работы :
Земляные работы, выполняемые по другим видам работ (подготовительным, сопутствующим, укрепительным) | [5 empty] | 44252 |  |  |  | 1523.54
Итого | [5 empty] | 44252 |  |  |  | 1523.54
Всего с учетом "Письмо Минстрой России №13606-ХМ/09 от 04.04.2018 г СМР=8,04" | [5 empty] | 355786 |  |  |  | 1523.54
Справочно, в базисных ценах:
Машины и механизмы | [5 empty] | 15625
ФОТ | [5 empty] | 13541
Накладные расходы | [5 empty] | 10833
Сметная прибыль | [5 empty] | 6093
Итого по разделу 2 Планировочные работы | [5 empty] | 355786 |  |  |  | 1523.54
Раздел 3. Укрепительные работы
8 | ФЕР01-02-040-02 Приказ Минстроя России №1039/пр от 30.12.2016 | Укрепление откосов земляных сооружений посевом многолетних трав: механизированным способом (100 м2) ИНДЕКС К ПОЗИЦИИ(справочно): к Письмо Минстрой России №13606-ХМ/09 от 04.04.2018 г СМР=8,04 | 144,9 14490 / 100 | 300.82 | 300,82 34,29 | 43589 |  | 43589 4969
|  | Накладные расходы от ФОТ Сметная прибыль от ФОТ Всего с НР и СП | 80% 45% |  |  | 3975 2236 49800
9 | ФССЦ-16.2.02.07-0151 Приказ Минстроя России №1039/пр от 30.12.2016 | Райграс (кг) ИНДЕКС К ПОЗИЦИИ(справочно): к Письмо Минстрой России №13606-ХМ/09 от 04.04.2018 г СМР=8,04 | 43,47 1,4490*30 | 57.99 |  | 2521
10 | ФЕР01-01-031-02 Приказ Минстроя России №1039/пр от 30.12.2016 | Разработка грунта с перемещением до 10 м бульдозерами мощностью: 96 кВт (130 л.с.), группа грунтов 2 (1000 м3) (Прил.1.12 п.3.76При перемещении бульдозерами ранее разработанных разрыхленных грунтов, за исключением взорванной скальной породы, сыпучих барханных и дюнных песков ЭМ=0,85 к расх.; ЗПМ=0,85; ТЗМ=0,85) ИНДЕКС К ПОЗИЦИИ(справочно): к Письмо Минстрой России №13606-ХМ/09 от 04.04.2018 г СМР=8,04 | 1,449 1449 / 1000 | 879.37 | 879,37 126,23 | 1274 |  | 1274 183
|  | Накладные расходы от ФОТ Сметная прибыль от ФОТ Всего с НР и СП | 95% 50% |  |  | 174 92 1540
11 | ФЕР01-01-031-10 Приказ Минстроя России №1039/пр от 30.12.2016 | При перемещении грунта на каждые последующие 10 м добавлять: к расценке 01-01-031-02 (1000 м3) (Добавить до 30 м ПЗ=2 (ОЗП=2; ЭМ=2 к расх.; ЗПМ=2; МАТ=2 к расх.; ТЗ=2; ТЗМ=2)) ИНДЕКС К ПОЗИЦИИ(справочно): к Письмо Минстрой России №13606-ХМ/09 от 04.04.2018 г СМР=8,04 | 1,449 1449 / 1000 | 1738.04 | 1738,04 249,48 | 2518 |  | 2518 361
|  | Накладные расходы от ФОТ Сметная прибыль от ФОТ Всего с НР и СП | 95% 50% |  |  | 343 181 3042
Итого прямые затраты по разделу в базисных ценах | [5 empty] | 49902 |  | 47381 5513
Накладные расходы | [5 empty] | 4492
Сметная прибыль | [5 empty] | 2508
Итоги по разделу 3 Укрепительные работы :
Земляные работы, выполняемые по другим видам работ (подготовительным, сопутствующим, укрепительным) | [5 empty] | 52321
Земляные работы, выполняемые механизированным способом | [5 empty] | 4581
Итого | [5 empty] | 56902
Всего с учетом "Письмо Минстрой России №13606-ХМ/09 от 04.04.2018 г СМР=8,04" | [5 empty] | 457492
Справочно, в базисных ценах:
Материалы | [5 empty] | 2521
Машины и механизмы | [5 empty] | 47381
ФОТ | [5 empty] | 5513
Накладные расходы | [5 empty] | 4492
Сметная прибыль | [5 empty] | 2508
Итого по разделу 3 Укрепительные работы | [5 empty] | 457492
Раздел 4. Устройство кюветов
12 | ФЕР01-01-048-02 Приказ Минстроя России №1039/пр от 30.12.2016 | Разработка продольных водоотводных и нагорных канав, группа грунтов: 2 (1000 м3) ИНДЕКС К ПОЗИЦИИ(справочно): к Письмо Минстрой России №13606-ХМ/09 от 04.04.2018 г СМР=8,04 | 0,87 870 / 1000 | 11977,73 10279,5 | 1698,23 208,98 | 10421 | 8944 | 1477 182 | 1205.1 | 1048.44
|  | Накладные расходы от ФОТ Сметная прибыль от ФОТ Всего с НР и СП | 95% 50% |  |  | 8670 4563 23654
13 | ФЕР01-02-040-02 Приказ Минстроя России №1039/пр от 30.12.2016 кювет | Укрепление откосов земляных сооружений посевом многолетних трав: механизированным способом (100 м2) ИНДЕКС К ПОЗИЦИИ(справочно): к Письмо Минстрой России №13606-ХМ/09 от 04.04.2018 г СМР=8,04 | 0,1576 (157,62*0,1) / 100 | 300.82 | 300,82 34,29 | 47 |  | 47 5
|  | Накладные расходы от ФОТ Сметная прибыль от ФОТ Всего с НР и СП | 80% 45% |  |  | 4 2 53
14 | ФССЦ-16.2.02.07-0151 Приказ Минстроя России №1039/пр от 30.12.2016 | Райграс (кг) ИНДЕКС К ПОЗИЦИИ(справочно): к Письмо Минстрой России №13606-ХМ/09 от 04.04.2018 г СМР=8,04 | 4,728 0,1576*30 | 57.99 |  | 274
15 | ФЕР42-01-006-01 Приказ Минстроя России №1039/пр от 30.12.2016 применительно | Устройство подстилающего слоя из щебня (гравия, песка) насухо вручную слоем толщиной 20 см (100 м2) ИНДЕКС К ПОЗИЦИИ(справочно): к Письмо Минстрой России №13606-ХМ/09 от 04.04.2018 г СМР=8,04 | 3,503 350,3 / 100 | 438,77 322,5 | 116,27 16,2 | 1537 | 1130 | 407 57 | 36.4 | 127.51
|  | Накладные расходы от ФОТ Сметная прибыль от ФОТ Всего с НР и СП | 89% 70% |  |  | 1056 831 3424
16 | ФЕР42-01-006-02 Приказ Минстроя России №1039/пр от 30.12.2016 | На каждые 5 см изменения толщины подстилающего слоя добавлять или исключать к расценке 42-01-006-01 (100 м2) (исключить 10 см ПЗ=2 (ОЗП=2; ЭМ=2 к расх.; ЗПМ=2; МАТ=2 к расх.; ТЗ=2; ТЗМ=2)) ИНДЕКС К ПОЗИЦИИ(справочно): к Письмо Минстрой России №13606-ХМ/09 от 04.04.2018 г СМР=8,04 | -3,503 -350,3 / 100 | 104,56 46,42 | 58,14 8,1 | -366 | -163 | -203 -28 | 5.24 | -18.36
|  | Накладные расходы от ФОТ Сметная прибыль от ФОТ Всего с НР и СП | 89% 70% |  |  | -170 -134 -670
17 | Расчет сметной стоимости | Щебень из природного камня для строительных работ марка: 800, фракция 10-20 мм (м3) ИНДЕКС К ПОЗИЦИИ(справочно): к Письмо Минстрой России №13606-ХМ/09 от 04.04.2018 г СМР=8,04 | 35.03 | 75.8 |  | 2655
18 | ФЕР01-02-046-05 Приказ Минстроя России №1039/пр от 30.12.2016 | Укрепление откосов земляного полотна бетонными : монолитными плитами при толщине до 10 см (100 м2) 2 299,28 = 8 345,45 - 0,0004 x 59,99 - 10,2 x 592,76 ИНДЕКС К ПОЗИЦИИ(справочно): к Письмо Минстрой России №13606-ХМ/09 от 04.04.2018 г СМР=8,04 | 15,776 1577,6 / 100 | 2299,28 1086,07 | 393,53 38,62 | 36273 | 17134 | 6208 609 | 135.42 | 2136.39
|  | Накладные расходы от ФОТ Сметная прибыль от ФОТ Всего с НР и СП | 80% 45% |  |  | 14194 7984 58451
19 | Расчет сметной стоимости | Щебень из природного камня для строительных работ марка: 800, фракция 10-20 мм (м3) ИНДЕКС К ПОЗИЦИИ(справочно): к Письмо Минстрой России №13606-ХМ/09 от 04.04.2018 г СМР=8,04 | 168.8 | 75.8 |  | 12795
20 | Расчет сметной стоимости | Песок природный для строительных: работ повышенной крупности и крупный (м3) ИНДЕКС К ПОЗИЦИИ(справочно): к Письмо Минстрой России №13606-ХМ/09 от 04.04.2018 г СМР=8,04 | 0.0063 | 71.06
21 | Расчет сметной стоимости | Бетон В20 (М250) (м3) ИНДЕКС К ПОЗИЦИИ(справочно): к Письмо Минстрой России №13606-ХМ/09 от 04.04.2018 г СМР=8,04 | 160.9 | 354.61 |  | 57057
22 | ФЕР30-01-010-01 Приказ Минстроя России №1039/пр от 30.12.2016 | Устройство монолитных фундаментов труб и опор мостов (устройство гасителей) (100 м3) ИНДЕКС К ПОЗИЦИИ(справочно): к Письмо Минстрой России №13606-ХМ/09 от 04.04.2018 г СМР=8,04 | 0,003 0,30 / 100 | 15723,92 2963,51 | 5256,93 719,69 | 47 | 9 | 16 2 | 319 | 0.96
|  | Накладные расходы от ФОТ Сметная прибыль от ФОТ Всего с НР и СП | 110% 80% |  |  | 12 9 68
23 | Расчет сметной стоимости | Бетон В20 (М250) (м3) ИНДЕКС К ПОЗИЦИИ(справочно): к Письмо Минстрой России №13606-ХМ/09 от 04.04.2018 г СМР=8,04 | 0.306 | 354.61 |  | 109
Итого прямые затраты по разделу в базисных ценах | [5 empty] | 120849 | 27054 | 7952 827 |  | 3294.94
Накладные расходы | [5 empty] | 23766
Сметная прибыль | [5 empty] | 13256
Итоги по разделу 4 Устройство кюветов :
Земляные работы, выполняемые механизированным способом | [5 empty] | 23654 |  |  |  | 1048.44
Земляные работы, выполняемые по другим видам работ (подготовительным, сопутствующим, укрепительным) | [5 empty] | 128631 |  |  |  | 2136.39
Берегоукрепительные работы | [5 empty] | 2754 |  |  |  | 109.15
Автомобильные дороги | [5 empty] | 2655
Мосты и трубы | [5 empty] | 177 |  |  |  | 0.96
Итого | [5 empty] | 157871 |  |  |  | 3294.94
Всего с учетом "Письмо Минстрой России №13606-ХМ/09 от 04.04.2018 г СМР=8,04" | [5 empty] | 1269283 |  |  |  | 3294.94
Справочно, в базисных ценах:
Материалы | [5 empty] | 85843
Машины и механизмы | [5 empty] | 7952
ФОТ | [5 empty] | 27881
Накладные расходы | [5 empty] | 23766
Сметная прибыль | [5 empty] | 13256
Итого по разделу 4 Устройство кюветов | [5 empty] | 1269283 |  |  |  | 3294.94
ИТОГИ ПО СМЕТЕ:
Итого прямые затраты по смете в базисных ценах | [5 empty] | 5856583 | 41739 | 2159389 52231 |  | 5200.99
Накладные расходы | [5 empty] | 83774
Сметная прибыль | [5 empty] | 45375
Итоги по смете:
Итого по разделу 1 Обычные грунты | [5 empty] | 46042724 |  |  |  | 382.51
Итого по разделу 2 Планировочные работы | [5 empty] | 355786 |  |  |  | 1523.54
Итого по разделу 3 Укрепительные работы | [5 empty] | 457492
Итого по разделу 4 Устройство кюветов | [5 empty] | 1269283 |  |  |  | 3294.94
Итого | [5 empty] | 48125285 |  |  |  | 5200.99
Справочно, в базисных ценах:
Материалы | [5 empty] | 3655455
Машины и механизмы | [5 empty] | 2159389
ФОТ | [5 empty] | 93970
Накладные расходы | [5 empty] | 83774
Сметная прибыль | [5 empty] | 45375
ВСЕГО по смете | [5 empty] | 48125285 |  |  |  | 5200.99
Составил: ___________________________Богданова
(должность, подпись, расшифровка)
Проверил: ___________________________Яковлева
(должность, подпись, расшифровка)