## ЛСР 13 граф
СОГЛАСОВАНО: | [8 empty] | УТВЕРЖДАЮ:
________________ | [8 empty] | ________________
" _____ " ________________ 2019 г. | [8 empty] | "______ " _______________2019 г.
Физкультурно-оздоровительный комплекс по ул.Баумана в Ленинском районе г.Иркутска
(наименование стройки)
ЛОКАЛЬНАЯ СМЕТА № 02-01-01
| на | Конструктивные решения
(наименование работ и затрат, наименование объекта)
Основание: 899-18-КЖ, КМ
|  | Сметная стоимость строительных работ _______________________________________________________________________________________________ |  | ___________________________12402,809 |  | тыс. руб.
|  | Средства на оплату труда _______________________________________________________________________________________________ |  | ___________________________67,526 |  | тыс. руб.
|  | Сметная трудоемкость _______________________________________________________________________________________________ |  | _______________________________________________________________________________________________6492,94 |  | чел.час
Составлен(а) в текущих (прогнозных) ценах по состоянию на 4 кв. 2018.
№ пп | Обоснование | Наименование | Ед. изм. | Кол. на ед./ всего | Стоимость единицы, руб. |  |  |  | Общая стоимость, руб.
[5 empty] | Всего | В том числе |  |  | Всего | В том числе
[6 empty] | Осн.З/п | Эк.Маш. | З/пМех |  | Осн.З/п | Эк.Маш. | З/пМех
1 | 2 | 3 | 4 | 5 | 6 | 7 | 8 | 9 | 10 | 11 | 12 | 13
Раздел 1. Земляные работы.
Вытесненный грунт (222,6 м3) остается на площадке в счет недостающего для вертикальной планировки.
1 | ФЕР01-01-009-08 Приказ Минстроя России от 30.12.2016 №1039/пр | Разработка грунта в траншеях экскаватором «обратная лопата» с ковшом вместимостью 0,65 (0,5-1) м3 в отвал, группа грунтов: 2 НР (500 руб.): 95% от ФОТ СП (263 руб.): 50% от ФОТ | 1000 м3 | 1,3928 (1170,2+222,6) / 1000 | 3221.8 |  | 3221.8 | 377.33 | 4487 |  | 4487 | 526
| 1. 91.01.05-086 | Экскаваторы одноковшовые дизельные на гусеничном ходу, емкость ковша 0,65 м3 | маш.час | 27,95 38,93 | 115.27 |  | 115.27 | 13.5 | 4487.46 |  | 4487.46 | 525.56
2 | ФЕР01-02-057-01 Приказ Минстроя России от 30.12.2016 №1039/пр | Разработка грунта вручную в траншеях глубиной до 2 м без креплений с откосами, группа грунтов: 1 (3.187. Доработка вручную, зачистка дна и стенок с выкидкой грунта в котлованах и траншеях, разработанных механизированным способом ОЗП=1,2; ТЗ=1,2) НР (926 руб.): 80% от ФОТ СП (521 руб.): 45% от ФОТ | 100 м3 | 1,048 104,8 / 100 | 1104.48 | 1104.48 |  |  | 1157 | 1157
|  | Затраты труда рабочих (ср 2) | чел.час | 141,6 148,4 | 7.8 | 7.8 |  |  | 1157.52 | 1157.52
Обратная засыпка.
3 | ФЕР01-01-009-08 Приказ Минстроя России от 30.12.2016 №1039/пр | Разработка грунта в траншеях экскаватором «обратная лопата» с ковшом вместимостью 0,65 (0,5-1) м3 в отвал, группа грунтов: 2 НР (457 руб.): 95% от ФОТ СП (241 руб.): 50% от ФОТ | 1000 м3 | 1,275 1275 / 1000 | 3221.8 |  | 3221.8 | 377.33 | 4108 |  | 4108 | 481
| 1. 91.01.05-086 | Экскаваторы одноковшовые дизельные на гусеничном ходу, емкость ковша 0,65 м3 | маш.час | 27,95 35,64 | 115.27 |  | 115.27 | 13.5 | 4108.22 |  | 4108.22 | 481.14
4 | ФЕР01-02-005-01 Приказ Минстроя России от 30.12.2016 №1039/пр | Уплотнение грунта пневматическими трамбовками, группа грунтов: 1-2 НР (1665 руб.): 95% от ФОТ СП (877 руб.): 50% от ФОТ | 100 м3 | 12,75 1275 / 100 | 387.18 | 106.88 | 280.3 | 30.58 | 4937 | 1363 | 3574 | 390
|  | Затраты труда рабочих (ср 3) | чел.час | 12,53 159,76 | 8.53 | 8.53 |  |  | 1362.75 | 1362.75
| 1. 91.08.09-023 | Трамбовки пневматические при работе от: передвижных компрессорных станций | маш.час | 12,18 155,3 | 0.55 |  | 0.55 |  | 85.42 |  | 85.42
| 2. 91.18.01-007 | Компрессоры передвижные с двигателем внутреннего сгорания, давлением до 686 кПа (7 ат), производительность до 5 м3/мин | маш.час | 3,04 38,76 | 90 |  | 90 | 10.06 | 3488.4 |  | 3488.4 | 389.93
Итого прямые затраты по разделу в базисных ценах | [8 empty] | 14689 | 2520 | 12169 | 1397
Накладные расходы | [8 empty] | 3548
Сметная прибыль | [8 empty] | 1901
Итоги по разделу 1 Земляные работы. :
Земляные работы, выполняемые механизированным способом | [8 empty] | 17534
Земляные работы, выполняемые ручным способом | [8 empty] | 2604
Итого | [8 empty] | 20138
Всего с учетом "Письмо Минстроя РФ на 4 кв. 2018. от 15.11.2018. № 45824-ДВ/09 (прил.1) СМР=7,84" | [8 empty] | 157882
Справочно, в базисных ценах:
Машины и механизмы | [8 empty] | 12169
ФОТ | [8 empty] | 3917
Накладные расходы | [8 empty] | 3548
Сметная прибыль | [8 empty] | 1901
Итого по разделу 1 Земляные работы. | [8 empty] | 157882
Раздел 2. Фундаменты монолитные
Фм 1 - Фм 18 (899-18-КЖ, л.67, 68)
5 | ФЕР06-01-001-01 Приказ Минстроя России от 30.12.2016 №1039/пр | Устройство бетонной подготовки НР (179 руб.): 105% от ФОТ СП (111 руб.): 65% от ФОТ | 100 м3 | 0,103 (0,3*4+0,4+0,3*4+0,4*2+0,3*3+0,56+0,48+0,3*4+0,32*2+0,12*6+1,2+0,08*2+0,04*6+0,3*2) / 100 | 3897.23 | 1404 | 1587.74 | 244.51 | 401 | 145 | 164 | 25
|  | Затраты труда рабочих (ср 2) | чел.час | 180 18,54 | 7.8 | 7.8 |  |  | 144.61 | 144.61
| 1. 91.05.01-017 | Краны башенные, грузоподъемность 8 т | маш.час | 18 1,85 | 86.4 |  | 86.4 | 13.5 | 159.84 |  | 159.84 | 24.98
| 2. 91.07.04-002 | Вибратор поверхностный | маш.час | 48 4,94 | 0.5 |  | 0.5 |  | 2.47 |  | 2.47
| 3. 91.14.02-001 | Автомобили бортовые, грузоподъемность: до 5 т | маш.час | 0,13 0,01 | 65.71 |  | 65.71 | 11.6 | 0.66 |  | 0.66 | 0.12
| 4. 01.7.03.01-0001 | Вода | м3 | 0,2 0,0206 | 2.44 |  |  |  | 0.05
| 5. 01.7.07.12-0024 | Пленка полиэтиленовая толщиной: 0,15 мм | м2 | 250 25,75 | 3.62 |  |  |  | 93.22
Н, Уд | 6. 04.1.02.06 | Бетон | м3 | 102 10,51
6 | ФССЦ-04.1.02.05-0003 Приказ Минстроя России от 30.12.2016 №1039/пр | Бетон тяжелый, класс: В7,5 (М100) | м3 | 10.51 | 560 |  |  |  | 5886
7 | ФЕР06-01-001-05 Приказ Минстроя России от 30.12.2016 №1039/пр | Устройство железобетонных фундаментов общего назначения под колонны объемом: до 3 м3 НР (3653 руб.): 105% от ФОТ СП (2261 руб.): 65% от ФОТ | 100 м3 | 0,4875 (2,86*4+3*2+2,86*3+2,86*2+1,65+2,86+1,88*2+0,37*6+0,2+0,18+0,07*6+2,86*2) / 100 | 13711.02 | 6703.56 | 2859.41 | 433.11 | 6684 | 3268 | 1394 | 211
|  | Затраты труда рабочих (ср 3) | чел.час | 785,88 383,12 | 8.53 | 8.53 |  |  | 3268.01 | 3268.01
| 1. 91.05.01-017 | Краны башенные, грузоподъемность 8 т | маш.час | 30,35 14,8 | 86.4 |  | 86.4 | 13.5 | 1278.72 |  | 1278.72 | 199.8
| 2. 91.05.05-014 | Краны на автомобильном ходу, грузоподъемность 10 т | маш.час | 0,68 0,33 | 111.99 |  | 111.99 | 13.5 | 36.96 |  | 36.96 | 4.46
| 3. 91.06.05-011 | Погрузчик, грузоподъемность 5 т | маш.час | 0,27 0,13 | 89.99 |  | 89.99 | 10.06 | 11.7 |  | 11.7 | 1.31
| 4. 91.07.04-001 | Вибратор глубинный | маш.час | 37,72 18,39 | 1.9 |  | 1.9 |  | 34.94 |  | 34.94
| 5. 91.14.02-001 | Автомобили бортовые, грузоподъемность: до 5 т | маш.час | 0,99 0,48 | 65.71 |  | 65.71 | 11.6 | 31.54 |  | 31.54 | 5.57
| 6. 01.7.03.01-0001 | Вода | м3 | 0,441 0,215 | 2.44 |  |  |  | 0.52
| 7. 01.7.07.12-0024 | Пленка полиэтиленовая толщиной: 0,15 мм | м2 | 153 74,59 | 3.62 |  |  |  | 270.02
| 8. 01.7.15.06-0111 | Гвозди строительные | т | 0,0238 0,0116 | 11978 |  |  |  | 138.94
| 9. 03.1.02.03-0011 | Известь строительная: негашеная комовая, сорт I | т | 0,027 0,0132 | 734.5 |  |  |  | 9.7
Н, Уд | 10. 04.1.02.06 | Бетон | м3 | 101,5 49,48
| 11. 08.3.03.04-0012 | Проволока светлая диаметром: 1,1 мм | т | 0,0061 0,003 | 10200 |  |  |  | 30.6
| 12. 08.3.03.06-0002 | Проволока горячекатаная в мотках, диаметром 6,3-6,5 мм | т | 0,0375 0,0183 | 4455.2 |  |  |  | 81.53
Н, Уд | 13. 08.4.03.04 | Арматура | т | 4,5 2,194
| 14. 11.1.03.06-0095 | Доски обрезные хвойных пород длиной: 4-6,5 м, шириной 75-150 мм, толщиной 44 мм и более, III сорта | м3 | 0,74 0,3608 | 1056 |  |  |  | 381
| 15. 11.2.13.04-0011 | Щиты: из досок толщиной 25 мм | м2 | 64,1 31,25 | 35.53 |  |  |  | 1110.31
8 | ФЕР06-01-001-06 Приказ Минстроя России от 30.12.2016 №1039/пр | Устройство железобетонных фундаментов общего назначения под колонны объемом: до 5 м3 НР (1115 руб.): 105% от ФОТ СП (690 руб.): 65% от ФОТ | 100 м3 | 0,1908 (3,16+3,1*4+3,52) / 100 | 11038.62 | 5203.81 | 2369.43 | 359.63 | 2106 | 993 | 452 | 69
|  | Затраты труда рабочих (ср 3) | чел.час | 610,06 116,4 | 8.53 | 8.53 |  |  | 992.89 | 992.89
| 1. 91.05.01-017 | Краны башенные, грузоподъемность 8 т | маш.час | 25,2 4,81 | 86.4 |  | 86.4 | 13.5 | 415.58 |  | 415.58 | 64.94
| 2. 91.05.05-014 | Краны на автомобильном ходу, грузоподъемность 10 т | маш.час | 0,55 0,1 | 111.99 |  | 111.99 | 13.5 | 11.2 |  | 11.2 | 1.35
| 3. 91.06.05-011 | Погрузчик, грузоподъемность 5 т | маш.час | 0,27 0,05 | 89.99 |  | 89.99 | 10.06 | 4.5 |  | 4.5 | 0.5
| 4. 91.07.04-001 | Вибратор глубинный | маш.час | 28,26 5,39 | 1.9 |  | 1.9 |  | 10.24 |  | 10.24
| 5. 91.14.02-001 | Автомобили бортовые, грузоподъемность: до 5 т | маш.час | 0,8 0,15 | 65.71 |  | 65.71 | 11.6 | 9.86 |  | 9.86 | 1.74
| 6. 01.7.03.01-0001 | Вода | м3 | 0,364 0,0695 | 2.44 |  |  |  | 0.17
| 7. 01.7.07.12-0024 | Пленка полиэтиленовая толщиной: 0,15 мм | м2 | 123 23,47 | 3.62 |  |  |  | 84.96
| 8. 01.7.15.06-0111 | Гвозди строительные | т | 0,019 0,0036 | 11978 |  |  |  | 43.12
| 9. 03.1.02.03-0011 | Известь строительная: негашеная комовая, сорт I | т | 0,025 0,0048 | 734.5 |  |  |  | 3.53
Н, Уд | 10. 04.1.02.06 | Бетон | м3 | 101,5 19,37
| 11. 08.3.03.04-0012 | Проволока светлая диаметром: 1,1 мм | т | 0,0052 0,001 | 10200 |  |  |  | 10.2
| 12. 08.3.03.06-0002 | Проволока горячекатаная в мотках, диаметром 6,3-6,5 мм | т | 0,025 0,0048 | 4455.2 |  |  |  | 21.39
Н, Уд | 13. 08.4.03.04 | Арматура | т | 3,3 0,6296
| 14. 11.1.03.06-0095 | Доски обрезные хвойных пород длиной: 4-6,5 м, шириной 75-150 мм, толщиной 44 мм и более, III сорта | м3 | 0,62 0,1183 | 1056 |  |  |  | 124.92
| 15. 11.2.13.04-0011 | Щиты: из досок толщиной 25 мм | м2 | 55 10,49 | 35.53 |  |  |  | 372.71
9 | ФЕР06-01-001-07 Приказ Минстроя России от 30.12.2016 №1039/пр | Устройство железобетонных фундаментов общего назначения под колонны объемом: до 10 м3 НР (288 руб.): 105% от ФОТ СП (178 руб.): 65% от ФОТ | 100 м3 | 0,0612 6,12 / 100 | 8825.1 | 4126.81 | 2237.4 | 341.71 | 540 | 253 | 137 | 21
|  | Затраты труда рабочих (ср 3) | чел.час | 483,8 29,61 | 8.53 | 8.53 |  |  | 252.57 | 252.57
| 1. 91.05.01-017 | Краны башенные, грузоподъемность 8 т | маш.час | 24,04 1,47 | 86.4 |  | 86.4 | 13.5 | 127.01 |  | 127.01 | 19.85
| 2. 91.05.05-014 | Краны на автомобильном ходу, грузоподъемность 10 т | маш.час | 0,46 0,03 | 111.99 |  | 111.99 | 13.5 | 3.36 |  | 3.36 | 0.41
| 3. 91.06.05-011 | Погрузчик, грузоподъемность 5 т | маш.час | 0,27 0,02 | 89.99 |  | 89.99 | 10.06 | 1.8 |  | 1.8 | 0.2
| 4. 91.07.04-001 | Вибратор глубинный | маш.час | 19,93 1,22 | 1.9 |  | 1.9 |  | 2.32 |  | 2.32
| 5. 91.14.02-001 | Автомобили бортовые, грузоподъемность: до 5 т | маш.час | 0,71 0,04 | 65.71 |  | 65.71 | 11.6 | 2.63 |  | 2.63 | 0.46
| 6. 01.7.03.01-0001 | Вода | м3 | 0,304 0,0186 | 2.44 |  |  |  | 0.05
| 7. 01.7.07.12-0024 | Пленка полиэтиленовая толщиной: 0,15 мм | м2 | 101 6,181 | 3.62 |  |  |  | 22.38
| 8. 01.7.15.06-0111 | Гвозди строительные | т | 0,0168 0,001 | 11978 |  |  |  | 11.98
| 9. 03.1.02.03-0011 | Известь строительная: негашеная комовая, сорт I | т | 0,022 0,0013 | 734.5 |  |  |  | 0.95
Н, Уд | 10. 04.1.02.06 | Бетон | м3 | 101,5 6,212
| 11. 08.3.03.04-0012 | Проволока светлая диаметром: 1,1 мм | т | 0,0035 0,0002 | 10200 |  |  |  | 2.04
| 12. 08.3.03.06-0002 | Проволока горячекатаная в мотках, диаметром 6,3-6,5 мм | т | 0,0187 0,0011 | 4455.2 |  |  |  | 4.9
Н, Уд | 13. 08.4.03.04 | Арматура | т | 3,3 0,202
| 14. 11.1.03.06-0095 | Доски обрезные хвойных пород длиной: 4-6,5 м, шириной 75-150 мм, толщиной 44 мм и более, III сорта | м3 | 0,42 0,0257 | 1056 |  |  |  | 27.14
| 15. 11.2.13.04-0011 | Щиты: из досок толщиной 25 мм | м2 | 37 2,264 | 35.53 |  |  |  | 80.44
10 | ФЕР06-01-062-03 Приказ Минстроя России от 30.12.2016 №1039/пр | Устройство стен и плоских днищ при толщине: до 150 мм прямоугольных сооружений 33 660,48 = 83 395,48 - 101,5 x 490,00 НР (1082 руб.): 105% от ФОТ СП (670 руб.): 65% от ФОТ | 100 м3 | 0,0685 6,85 / 100 | 33660.48 | 13149.47 | 13689.69 | 1884.46 | 2306 | 901 | 938 | 129
|  | Затраты труда рабочих (ср 3,8) | чел.час | 1398,88 95,82 | 9.4 | 9.4 |  |  | 900.71 | 900.71
| 1. 91.05.05-014 | Краны на автомобильном ходу, грузоподъемность 10 т | маш.час | 1,24 0,08 | 111.99 |  | 111.99 | 13.5 | 8.96 |  | 8.96 | 1.08
| 2. 91.05.06-012 | Краны на гусеничном ходу, грузоподъемность до 16 т | маш.час | 134,96 9,24 | 96.89 |  | 96.89 | 13.5 | 895.26 |  | 895.26 | 124.74
| 3. 91.06.05-011 | Погрузчик, грузоподъемность 5 т | маш.час | 0,27 0,02 | 89.99 |  | 89.99 | 10.06 | 1.8 |  | 1.8 | 0.2
| 4. 91.07.04-001 | Вибратор глубинный | маш.час | 70 4,8 | 1.9 |  | 1.9 |  | 9.12 |  | 9.12
| 5. 91.14.02-001 | Автомобили бортовые, грузоподъемность: до 5 т | маш.час | 3,71 0,25 | 65.71 |  | 65.71 | 11.6 | 16.43 |  | 16.43 | 2.9
| 6. 91.17.04-233 | Установки для сварки: ручной дуговой (постоянного тока) | маш.час | 9,07 0,62 | 8.1 |  | 8.1 |  | 5.02 |  | 5.02
| 7. 01.7.03.01-0001 | Вода | м3 | 0,412 0,0282 | 2.44 |  |  |  | 0.07
| 8. 01.7.11.07-0054 | Электроды диаметром: 6 мм Э42 | т | 0,0113 0,0008 | 9424 |  |  |  | 7.54
| 9. 01.7.15.06-0111 | Гвозди строительные | т | 0,19 0,013 | 11978 |  |  |  | 155.71
| 10. 03.1.02.03-0011 | Известь строительная: негашеная комовая, сорт I | т | 0,137 0,0094 | 734.5 |  |  |  | 6.9
Уд | 11. 04.1.02.01-0006 | Бетон мелкозернистый, класс: В15 (М200) | м3 | 101,5 6,953 | 490 |  |  |  | 3406.97
| 12. 08.3.03.06-0002 | Проволока горячекатаная в мотках, диаметром 6,3-6,5 мм | т | 0,1 0,0069 | 4455.2 |  |  |  | 30.74
Н | 13. 08.4.03.04 | Арматура | т | 9,9 0,6782
| 14. 11.1.02.04-0031 | Лесоматериалы круглые хвойных пород для строительства диаметром 14-24 см, длиной 3-6,5 м | м3 | 1,3 0,0891 | 558.33 |  |  |  | 49.75
| 15. 11.1.03.06-0087 | Доски обрезные хвойных пород длиной: 4-6,5 м, шириной 75-150 мм, толщиной 25 мм, III сорта | м3 | 0,27 0,0185 | 1100 |  |  |  | 20.35
| 16. 11.1.03.06-0095 | Доски обрезные хвойных пород длиной: 4-6,5 м, шириной 75-150 мм, толщиной 44 мм и более, III сорта | м3 | 0,9 0,0617 | 1056 |  |  |  | 65.16
| 17. 11.2.13.04-0011 | Щиты: из досок толщиной 25 мм | м2 | 54 3,699 | 35.53 |  |  |  | 131.43
11 | ФССЦ-04.1.02.05-0009 Приказ Минстроя России от 30.12.2016 №1039/пр | Бетон тяжелый, класс: В25 (М350) | м3 | 82,01 49,48+19,37+6,21+6,95 | 725.69 |  |  |  | 59514
12 | ФССЦ-08.4.03.02-0002 Приказ Минстроя России от 30.12.2016 №1039/пр | Горячекатаная арматурная сталь гладкая класса А-I, диаметром: 8 мм | т | 0.575 | 6780 |  |  |  | 3899
13 | ФССЦ-08.4.03.03-0031 Приказ Минстроя России от 30.12.2016 №1039/пр | Горячекатаная арматурная сталь периодического профиля класса: А-III, диаметром 10 мм | т | 0.677 | 8014.15 |  |  |  | 5426
14 | ФССЦ-08.4.03.03-0032 Приказ Минстроя России от 30.12.2016 №1039/пр | Горячекатаная арматурная сталь периодического профиля класса: А-III, диаметром 12 мм | т | 2.202 | 7997.23 |  |  |  | 17610
15 | ФССЦ-08.4.03.03-0034 Приказ Минстроя России от 30.12.2016 №1039/пр | Горячекатаная арматурная сталь периодического профиля класса: А-III, диаметром 16-18 мм | т | 0.055 | 7956.21 |  |  |  | 438
16 | ФЕР06-01-015-05 Приказ Минстроя России от 30.12.2016 №1039/пр | Установка анкерных болтов: при бетонировании в виде сваренных каркасов 549,71 = 7 114,71 - 0,65 x 10 100,00 НР (487 руб.): 105% от ФОТ СП (302 руб.): 65% от ФОТ | т | 1,39132 (41,45*2+88,88*7+41,77*12+40,25*4+24,02)/1000 | 549.71 | 305.48 | 213.28 | 28.34 | 765 | 425 | 297 | 39
|  | Затраты труда рабочих (ср 3,5) | чел.час | 33,68 46,86 | 9.07 | 9.07 |  |  | 425.02 | 425.02
| 1. 91.05.05-014 | Краны на автомобильном ходу, грузоподъемность 10 т | маш.час | 0,93 1,29 | 111.99 |  | 111.99 | 13.5 | 144.47 |  | 144.47 | 17.42
| 2. 91.14.02-001 | Автомобили бортовые, грузоподъемность: до 5 т | маш.час | 1,36 1,89 | 65.71 |  | 65.71 | 11.6 | 124.19 |  | 124.19 | 21.92
| 3. 91.17.04-233 | Установки для сварки: ручной дуговой (постоянного тока) | маш.час | 2,44 3,39 | 8.1 |  | 8.1 |  | 27.46 |  | 27.46
| 4. 01.7.11.07-0032 | Электроды диаметром: 4 мм Э42 | т | 0,003 0,0042 | 10315.01 |  |  |  | 43.32
Н, Уд | 5. 07.2.07.02 | Кондуктор инвентарный металлический | шт | 0,01 0,0139
Н, Уд | 6. 07.2.07.13 | Конструкции стальные | т | 0,35 0,487
Уд | 7. 08.4.01.01-0022 | Анкерные детали из прямых или гнутых круглых стержней с резьбой (в комплекте с шайбами и гайками или без них),: поставляемые отдельно | т | 0,65 0,9044 | 10100 |  |  |  | 9134.44
17 | ФССЦ-08.4.01.01-0022 Приказ Минстроя России от 30.12.2016 №1039/пр | Анкерные детали из прямых или гнутых круглых стержней с резьбой (в комплекте с шайбами и гайками или без них),: поставляемые отдельно | т | 1,1074 (30,9*2+76,5*7+30,9*12+30,9*4+15,7)/1000 | 10100 |  |  |  | 11185
18 | ФССЦ-08.4.01.02-0011 Приказ Минстроя России от 30.12.2016 №1039/пр | Детали закладные и накладные изготовленные: без применения сварки, гнутья, сверления (пробивки) отверстий поставляемые отдельно | т | 0,284 1,391-1,107 | 5804 |  |  |  | 1648
19 | ФЕР06-01-015-08 Приказ Минстроя России от 30.12.2016 №1039/пр | Установка закладных деталей весом: до 20 кг 7 404,01 = 604,01 + 1 x 6 800,00 НР (5 руб.): 105% от ФОТ СП (3 руб.): 65% от ФОТ | т | 0,0092 (1,9*2+2,7*2)/1000 | 7404.01 | 573.41 | 30.6 | 4.47 | 68 | 5
|  | Затраты труда рабочих (ср 3,5) | чел.час | 63,22 0,58 | 9.07 | 9.07 |  |  | 5.26 | 5.26
Н, З | 1. ФССЦ-08.4.01.02-0013 | Детали закладные и накладные изготовленные: с применением сварки, гнутья, сверления (пробивки) отверстий (при наличии одной из этих операций или всего перечня в любых сочетаниях) поставляемые отдельно | т | 1 0,0092 | 6800 |  |  |  | 62.56
20 | ФЕР08-01-003-07 Приказ Минстроя России от 30.12.2016 №1039/пр | Гидроизоляция боковая обмазочная битумная в 2 слоя по выровненной поверхности бутовой кладки, кирпичу, бетону НР (855 руб.): 122% от ФОТ СП (561 руб.): 80% от ФОТ | 100 м2 | 3,439 (13*4+14,3+13,4*4+14,1*2+13,*3+15,9+11,4+13*2+7,6+13+8,1*2+1,6*6+24,6+1,5+1,4+0,6*6+13*2) / 100 | 1171.73 | 201.61 | 71.64 | 2.32 | 4030 | 693 | 246 | 8
|  | Затраты труда рабочих (ср 3,9) | чел.час | 21,2 72,91 | 9.51 | 9.51 |  |  | 693.37 | 693.37
| 1. 91.08.04-021 | Котлы битумные: передвижные 400 л | маш.час | 1,95 6,71 | 30 |  | 30 |  | 201.3 |  | 201.3
| 2. 91.14.02-001 | Автомобили бортовые, грузоподъемность: до 5 т | маш.час | 0,2 0,69 | 65.71 |  | 65.71 | 11.6 | 45.34 |  | 45.34 | 8
| 3. 01.2.01.02-0054 | Битумы нефтяные строительные марки: БН-90/10 | т | 0,016 0,055 | 1383.1 |  |  |  | 76.07
| 4. 01.2.03.03-0013 | Мастика битумная кровельная горячая | т | 0,24 0,8254 | 3390 |  |  |  | 2798.11
| 5. 01.3.01.03-0002 | Керосин для технических целей марок КТ-1, КТ-2 | т | 0,024 0,0825 | 2606.9 |  |  |  | 215.07
| 6. 01.7.20.08-0051 | Ветошь | кг | 0,1 0,3439 | 1.82 |  |  |  | 0.63
Фм 19 - Фм 29 (899-18-КЖ, л.71)
21 | ФЕР06-01-001-01 Приказ Минстроя России от 30.12.2016 №1039/пр | Устройство бетонной подготовки НР (112 руб.): 105% от ФОТ СП (70 руб.): 65% от ФОТ | 100 м3 | 0,065 (0,3*5+0,4+0,3*13+0,4+0,3) / 100 | 3897.23 | 1404 | 1587.74 | 244.51 | 253 | 91 | 103 | 16
|  | Затраты труда рабочих (ср 2) | чел.час | 180 11,7 | 7.8 | 7.8 |  |  | 91.26 | 91.26
| 1. 91.05.01-017 | Краны башенные, грузоподъемность 8 т | маш.час | 18 1,17 | 86.4 |  | 86.4 | 13.5 | 101.09 |  | 101.09 | 15.8
| 2. 91.07.04-002 | Вибратор поверхностный | маш.час | 48 3,12 | 0.5 |  | 0.5 |  | 1.56 |  | 1.56
| 3. 91.14.02-001 | Автомобили бортовые, грузоподъемность: до 5 т | маш.час | 0,13 0,01 | 65.71 |  | 65.71 | 11.6 | 0.66 |  | 0.66 | 0.12
| 4. 01.7.03.01-0001 | Вода | м3 | 0,2 0,013 | 2.44 |  |  |  | 0.03
| 5. 01.7.07.12-0024 | Пленка полиэтиленовая толщиной: 0,15 мм | м2 | 250 16,25 | 3.62 |  |  |  | 58.83
Н, Уд | 6. 04.1.02.06 | Бетон | м3 | 102 6,63
22 | ФССЦ-04.1.02.05-0003 Приказ Минстроя России от 30.12.2016 №1039/пр | Бетон тяжелый, класс: В7,5 (М100) | м3 | 6.63 | 560 |  |  |  | 3713
23 | ФЕР06-01-001-05 Приказ Минстроя России от 30.12.2016 №1039/пр | Устройство железобетонных фундаментов общего назначения под колонны объемом: до 3 м3 НР (2959 руб.): 105% от ФОТ СП (1832 руб.): 65% от ФОТ | 100 м3 | 0,3948 (2,46*5+2,5+2,05*2+1,76*3+1,65*4+1,4*4+1,7+1,4) / 100 | 13711.02 | 6703.56 | 2859.41 | 433.11 | 5413 | 2647 | 1129 | 171
|  | Затраты труда рабочих (ср 3) | чел.час | 785,88 310,27 | 8.53 | 8.53 |  |  | 2646.6 | 2646.6
| 1. 91.05.01-017 | Краны башенные, грузоподъемность 8 т | маш.час | 30,35 11,98 | 86.4 |  | 86.4 | 13.5 | 1035.07 |  | 1035.07 | 161.73
| 2. 91.05.05-014 | Краны на автомобильном ходу, грузоподъемность 10 т | маш.час | 0,68 0,27 | 111.99 |  | 111.99 | 13.5 | 30.24 |  | 30.24 | 3.65
| 3. 91.06.05-011 | Погрузчик, грузоподъемность 5 т | маш.час | 0,27 0,11 | 89.99 |  | 89.99 | 10.06 | 9.9 |  | 9.9 | 1.11
| 4. 91.07.04-001 | Вибратор глубинный | маш.час | 37,72 14,89 | 1.9 |  | 1.9 |  | 28.29 |  | 28.29
| 5. 91.14.02-001 | Автомобили бортовые, грузоподъемность: до 5 т | маш.час | 0,99 0,39 | 65.71 |  | 65.71 | 11.6 | 25.63 |  | 25.63 | 4.52
| 6. 01.7.03.01-0001 | Вода | м3 | 0,441 0,1741 | 2.44 |  |  |  | 0.42
| 7. 01.7.07.12-0024 | Пленка полиэтиленовая толщиной: 0,15 мм | м2 | 153 60,4 | 3.62 |  |  |  | 218.65
| 8. 01.7.15.06-0111 | Гвозди строительные | т | 0,0238 0,0094 | 11978 |  |  |  | 112.59
| 9. 03.1.02.03-0011 | Известь строительная: негашеная комовая, сорт I | т | 0,027 0,0107 | 734.5 |  |  |  | 7.86
Н, Уд | 10. 04.1.02.06 | Бетон | м3 | 101,5 40,07
| 11. 08.3.03.04-0012 | Проволока светлая диаметром: 1,1 мм | т | 0,0061 0,0024 | 10200 |  |  |  | 24.48
| 12. 08.3.03.06-0002 | Проволока горячекатаная в мотках, диаметром 6,3-6,5 мм | т | 0,0375 0,0148 | 4455.2 |  |  |  | 65.94
Н, Уд | 13. 08.4.03.04 | Арматура | т | 4,5 1,777
| 14. 11.1.03.06-0095 | Доски обрезные хвойных пород длиной: 4-6,5 м, шириной 75-150 мм, толщиной 44 мм и более, III сорта | м3 | 0,74 0,2922 | 1056 |  |  |  | 308.56
| 15. 11.2.13.04-0011 | Щиты: из досок толщиной 25 мм | м2 | 64,1 25,31 | 35.53 |  |  |  | 899.26
24 | ФССЦ-04.1.02.05-0009 Приказ Минстроя России от 30.12.2016 №1039/пр | Бетон тяжелый, класс: В25 (М350) | м3 | 40.07 | 725.69 |  |  |  | 29078
25 | ФССЦ-08.4.03.02-0002 Приказ Минстроя России от 30.12.2016 №1039/пр | Горячекатаная арматурная сталь гладкая класса А-I, диаметром: 8 мм | т | 0.262 | 6780 |  |  |  | 1776
26 | ФССЦ-08.4.03.03-0031 Приказ Минстроя России от 30.12.2016 №1039/пр | Горячекатаная арматурная сталь периодического профиля класса: А-III, диаметром 10 мм | т | 0.446 | 8014.15 |  |  |  | 3574
27 | ФССЦ-08.4.03.03-0032 Приказ Минстроя России от 30.12.2016 №1039/пр | Горячекатаная арматурная сталь периодического профиля класса: А-III, диаметром 12 мм | т | 0.962 | 7997.23 |  |  |  | 7693
28 | ФЕР06-01-015-05 Приказ Минстроя России от 30.12.2016 №1039/пр | Установка анкерных болтов: при бетонировании в виде сваренных каркасов 549,71 = 7 114,71 - 0,65 x 10 100,00 НР (373 руб.): 105% от ФОТ СП (231 руб.): 65% от ФОТ | т | 1,06401 (41,45*5+88,88*4+41,77*12)/1000 | 549.71 | 305.48 | 213.28 | 28.34 | 585 | 325 | 227 | 30
|  | Затраты труда рабочих (ср 3,5) | чел.час | 33,68 35,84 | 9.07 | 9.07 |  |  | 325.07 | 325.07
| 1. 91.05.05-014 | Краны на автомобильном ходу, грузоподъемность 10 т | маш.час | 0,93 0,99 | 111.99 |  | 111.99 | 13.5 | 110.87 |  | 110.87 | 13.37
| 2. 91.14.02-001 | Автомобили бортовые, грузоподъемность: до 5 т | маш.час | 1,36 1,45 | 65.71 |  | 65.71 | 11.6 | 95.28 |  | 95.28 | 16.82
| 3. 91.17.04-233 | Установки для сварки: ручной дуговой (постоянного тока) | маш.час | 2,44 2,6 | 8.1 |  | 8.1 |  | 21.06 |  | 21.06
| 4. 01.7.11.07-0032 | Электроды диаметром: 4 мм Э42 | т | 0,003 0,0032 | 10315.01 |  |  |  | 33.01
Н, Уд | 5. 07.2.07.02 | Кондуктор инвентарный металлический | шт | 0,01 0,0106
Н, Уд | 6. 07.2.07.13 | Конструкции стальные | т | 0,35 0,3724
Уд | 7. 08.4.01.01-0022 | Анкерные детали из прямых или гнутых круглых стержней с резьбой (в комплекте с шайбами и гайками или без них),: поставляемые отдельно | т | 0,65 0,6916 | 10100 |  |  |  | 6985.16
29 | ФССЦ-08.4.01.01-0022 Приказ Минстроя России от 30.12.2016 №1039/пр | Анкерные детали из прямых или гнутых круглых стержней с резьбой (в комплекте с шайбами и гайками или без них),: поставляемые отдельно | т | 0,8313 (30,9*5+76,5*4+30,9*12)/1000 | 10100 |  |  |  | 8396
30 | ФССЦ-08.4.01.02-0011 Приказ Минстроя России от 30.12.2016 №1039/пр | Детали закладные и накладные изготовленные: без применения сварки, гнутья, сверления (пробивки) отверстий поставляемые отдельно | т | 0,234 1,065-0,831 | 5804 |  |  |  | 1358
31 | ФЕР08-01-003-07 Приказ Минстроя России от 30.12.2016 №1039/пр | Гидроизоляция боковая обмазочная битумная в 2 слоя по выровненной поверхности бутовой кладки, кирпичу, бетону НР (445 руб.): 122% от ФОТ СП (292 руб.): 80% от ФОТ | 100 м2 | 1,79 (11,2*5+10,6+9,3*2+7,7*3+7,6*4+6,5*4+7,8+6,5) / 100 | 1171.73 | 201.61 | 71.64 | 2.32 | 2097 | 361 | 128 | 4
|  | Затраты труда рабочих (ср 3,9) | чел.час | 21,2 37,95 | 9.51 | 9.51 |  |  | 360.9 | 360.9
| 1. 91.08.04-021 | Котлы битумные: передвижные 400 л | маш.час | 1,95 3,49 | 30 |  | 30 |  | 104.7 |  | 104.7
| 2. 91.14.02-001 | Автомобили бортовые, грузоподъемность: до 5 т | маш.час | 0,2 0,36 | 65.71 |  | 65.71 | 11.6 | 23.66 |  | 23.66 | 4.18
| 3. 01.2.01.02-0054 | Битумы нефтяные строительные марки: БН-90/10 | т | 0,016 0,0286 | 1383.1 |  |  |  | 39.56
| 4. 01.2.03.03-0013 | Мастика битумная кровельная горячая | т | 0,24 0,4296 | 3390 |  |  |  | 1456.34
| 5. 01.3.01.03-0002 | Керосин для технических целей марок КТ-1, КТ-2 | т | 0,024 0,043 | 2606.9 |  |  |  | 112.1
| 6. 01.7.20.08-0051 | Ветошь | кг | 0,1 0,179 | 1.82 |  |  |  | 0.33
Итого прямые затраты по разделу в базисных ценах | [8 empty] | 186442 | 10107 | 5215 | 723
Накладные расходы | [8 empty] | 11553
Сметная прибыль | [8 empty] | 7200
Итоги по разделу 2 Фундаменты монолитные :
Бетонные и железобетонные монолитные конструкции в промышленном строительстве | [8 empty] | 187315
Изготовление в построечных условиях материалов и полуфабрикатов, металлических и трубопроводных заготовок (Норматив СП необходимо указать при составлении сметы) | [8 empty] | 9599
Конструкции из кирпича и блоков | [8 empty] | 8281
Итого | [8 empty] | 205195
Всего с учетом "Письмо Минстроя РФ на 4 кв. 2018. от 15.11.2018. № 45824-ДВ/09 (прил.1) СМР=7,84" | [8 empty] | 1608729
Справочно, в базисных ценах:
Материалы | [8 empty] | 171120
Машины и механизмы | [8 empty] | 5215
ФОТ | [8 empty] | 10830
Накладные расходы | [8 empty] | 11553
Сметная прибыль | [8 empty] | 7200
Итого по разделу 2 Фундаменты монолитные | [8 empty] | 1608729
Раздел 3. Фундаментные балки
БФм 1 - БФм 19 (899-18-КЖ, л.72, 75, 76).
32 | ФЕР06-01-034-01 Приказ Минстроя России от 30.12.2016 №1039/пр | Устройство фундаментных балок НР (5929 руб.): 105% от ФОТ СП (3671 руб.): 65% от ФОТ | 100 м3 | 0,4655 (1,3*4+1,2*13+1,25*4+0,5*2+0,8*2+0,45+0,7+0,55+0,6+0,53+0,6+2,5+0,54*7+0,8*2+0,45*2+0,32*2+0,4*2+0,6*4+0,45*2+1,2) / 100 | 36075.34 | 11309.76 | 6538.88 | 820.1 | 16793 | 5265 | 3044 | 382
|  | Затраты труда рабочих (ср 3,1) | чел.час | 1309 609,34 | 8.64 | 8.64 |  |  | 5264.7 | 5264.7
| 1. 91.05.01-017 | Краны башенные, грузоподъемность 8 т | маш.час | 58,43 27,2 | 86.4 |  | 86.4 | 13.5 | 2350.08 |  | 2350.08 | 367.2
| 2. 91.05.05-014 | Краны на автомобильном ходу, грузоподъемность 10 т | маш.час | 0,93 0,43 | 111.99 |  | 111.99 | 13.5 | 48.16 |  | 48.16 | 5.81
| 3. 91.06.05-011 | Погрузчик, грузоподъемность 5 т | маш.час | 0,27 0,13 | 89.99 |  | 89.99 | 10.06 | 11.7 |  | 11.7 | 1.31
| 4. 91.07.04-001 | Вибратор глубинный | маш.час | 65,45 30,47 | 1.9 |  | 1.9 |  | 57.89 |  | 57.89
| 5. 91.14.02-001 | Автомобили бортовые, грузоподъемность: до 5 т | маш.час | 1,38 0,64 | 65.71 |  | 65.71 | 11.6 | 42.05 |  | 42.05 | 7.42
| 6. 91.17.04-233 | Установки для сварки: ручной дуговой (постоянного тока) | маш.час | 141,61 65,92 | 8.1 |  | 8.1 |  | 533.95 |  | 533.95
| 7. 01.7.03.01-0001 | Вода | м3 | 0,285 0,1327 | 2.44 |  |  |  | 0.32
| 8. 01.7.11.07-0032 | Электроды диаметром: 4 мм Э42 | т | 0,17 0,0791 | 10315.01 |  |  |  | 815.92
| 9. 01.7.15.06-0111 | Гвозди строительные | т | 0,095 0,0442 | 11978 |  |  |  | 529.43
| 10. 03.1.02.03-0011 | Известь строительная: негашеная комовая, сорт I | т | 0,095 0,0442 | 734.5 |  |  |  | 32.46
Н, Уд | 11. 04.1.02.06 | Бетон | м3 | 101,5 47,25
| 12. 08.3.03.06-0002 | Проволока горячекатаная в мотках, диаметром 6,3-6,5 мм | т | 0,042 0,0196 | 4455.2 |  |  |  | 87.32
Н, Уд | 13. 08.4.03.04 | Арматура | т | 8,5 3,957
| 14. 11.1.02.04-0031 | Лесоматериалы круглые хвойных пород для строительства диаметром 14-24 см, длиной 3-6,5 м | м3 | 0,087 0,0405 | 558.33 |  |  |  | 22.61
| 15. 11.1.03.01-0079 | Бруски обрезные хвойных пород длиной: 4-6,5 м, шириной 75-150 мм, толщиной 40-75 мм, III сорта | м3 | 5,53 2,574 | 1287 |  |  |  | 3312.74
| 16. 11.1.03.01-0086 | Бруски обрезные хвойных пород длиной: 4-6,5 м, шириной 75-150 мм, толщиной 150 мм и более, II сорта | м3 | 0,88 0,4096 | 2156 |  |  |  | 883.1
| 17. 11.1.03.06-0095 | Доски обрезные хвойных пород длиной: 4-6,5 м, шириной 75-150 мм, толщиной 44 мм и более, III сорта | м3 | 1,85 0,8612 | 1056 |  |  |  | 909.43
| 18. 11.2.13.04-0011 | Щиты: из досок толщиной 25 мм | м2 | 114,3 53,21 | 35.53 |  |  |  | 1890.55
33 | ФССЦ-04.1.02.05-0009 Приказ Минстроя России от 30.12.2016 №1039/пр | Бетон тяжелый, класс: В25 (М350) | м3 | 47.25 | 725.69 |  |  |  | 34289
34 | ФЕР06-01-026-01 Приказ Минстроя России от 30.12.2016 №1039/пр | Устройство бетонных колонн в деревянной опалубке высотой: до 4 м, периметром до 2 м НР (4631 руб.): 105% от ФОТ СП (2867 руб.): 65% от ФОТ | 100 м3 | 0,3145 (1,1*4+0,9*13+0,85*4+0,95*2+0,51*2+0,94+0,54+0,46+0,38+0,42+0,24+0,2+0,47*7+0,5*2+0,16*2+0,17*2+0,9) / 100 | 27967.9 | 12788.37 | 8053.57 | 1234.93 | 8796 | 4022 | 2533 | 388
|  | Затраты труда рабочих (ср 3,2) | чел.час | 1463,2 460,18 | 8.74 | 8.74 |  |  | 4021.97 | 4021.97
| 1. 91.05.01-017 | Краны башенные, грузоподъемность 8 т | маш.час | 85,8 26,98 | 86.4 |  | 86.4 | 13.5 | 2331.07 |  | 2331.07 | 364.23
| 2. 91.05.05-014 | Краны на автомобильном ходу, грузоподъемность 10 т | маш.час | 2,39 0,75 | 111.99 |  | 111.99 | 13.5 | 83.99 |  | 83.99 | 10.13
| 3. 91.06.05-011 | Погрузчик, грузоподъемность 5 т | маш.час | 0,27 0,08 | 89.99 |  | 89.99 | 10.06 | 7.2 |  | 7.2 | 0.8
| 4. 91.07.04-001 | Вибратор глубинный | маш.час | 59,26 18,64 | 1.9 |  | 1.9 |  | 35.42 |  | 35.42
| 5. 91.14.02-001 | Автомобили бортовые, грузоподъемность: до 5 т | маш.час | 3,59 1,13 | 65.71 |  | 65.71 | 11.6 | 74.25 |  | 74.25 | 13.11
| 6. 01.7.03.01-0001 | Вода | м3 | 0,25 0,0786 | 2.44 |  |  |  | 0.19
| 7. 01.7.15.06-0111 | Гвозди строительные | т | 0,045 0,0142 | 11978 |  |  |  | 170.09
| 8. 03.1.02.03-0011 | Известь строительная: негашеная комовая, сорт I | т | 0,084 0,0264 | 734.5 |  |  |  | 19.39
Н, Уд | 9. 04.1.02.06 | Бетон | м3 | 102 32,08
| 10. 11.1.03.01-0075 | Бруски обрезные хвойных пород длиной: 2-6,5 м, толщиной 40-60 мм, II сорта | м3 | 0,25 0,0786 | 1250 |  |  |  | 98.25
| 11. 11.1.03.05-0084 | Доски необрезные хвойных пород длиной: 4-6,5 м, все ширины, толщиной 44 мм и более, II сорта | м3 | 1,7 0,5347 | 832.7 |  |  |  | 445.24
| 12. 11.2.13.04-0011 | Щиты: из досок толщиной 25 мм | м2 | 135 42,46 | 35.53 |  |  |  | 1508.6
35 | ФССЦ-04.1.02.05-0003 Приказ Минстроя России от 30.12.2016 №1039/пр | Бетон тяжелый, класс: В7,5 (М100) | м3 | 32.08 | 560 |  |  |  | 17965
36 | ФССЦ-08.4.03.02-0002 Приказ Минстроя России от 30.12.2016 №1039/пр | Горячекатаная арматурная сталь гладкая класса А-I, диаметром: 8 мм | т | 0.826 | 6780 |  |  |  | 5600
37 | ФССЦ-08.4.03.03-0032 Приказ Минстроя России от 30.12.2016 №1039/пр | Горячекатаная арматурная сталь периодического профиля класса: А-III, диаметром 12 мм | т | 0.713 | 7997.23 |  |  |  | 5702
38 | ФССЦ-08.4.03.03-0034 Приказ Минстроя России от 30.12.2016 №1039/пр | Горячекатаная арматурная сталь периодического профиля класса: А-III, диаметром 16-18 мм | т | 1.082 | 7956.21 |  |  |  | 8609
39 | ФССЦ-08.4.03.03-0035 Приказ Минстроя России от 30.12.2016 №1039/пр | Горячекатаная арматурная сталь периодического профиля класса: А-III, диаметром 20-22 мм | т | 0.074 | 7917 |  |  |  | 586
40 | ФССЦ-08.4.03.03-0036 Приказ Минстроя России от 30.12.2016 №1039/пр | Горячекатаная арматурная сталь периодического профиля класса: А-III, диаметром 25-28 мм | т | 0.062 | 7792.12 |  |  |  | 483
41 | ФЕР06-01-015-08 Приказ Минстроя России от 30.12.2016 №1039/пр | Установка закладных деталей весом: до 20 кг НР (44 руб.): 105% от ФОТ СП (27 руб.): 65% от ФОТ | т | 0,0728 14*5,2/1000 | 604.01 | 573.41 | 30.6 | 4.47 | 44 | 42 | 2
|  | Затраты труда рабочих (ср 3,5) | чел.час | 63,22 4,6 | 9.07 | 9.07 |  |  | 41.72 | 41.72
| 1. 91.05.05-014 | Краны на автомобильном ходу, грузоподъемность 10 т | маш.час | 0,15 0,01 | 111.99 |  | 111.99 | 13.5 | 1.12 |  | 1.12 | 0.14
| 2. 91.14.02-001 | Автомобили бортовые, грузоподъемность: до 5 т | маш.час | 0,21 0,02 | 65.71 |  | 65.71 | 11.6 | 1.31 |  | 1.31 | 0.23
Н, Уд | 3. 08.4.01.02 | Детали закладные и накладные | т | 1 0,0728
42 | ФССЦ-08.4.01.02-0013 Приказ Минстроя России от 30.12.2016 №1039/пр | Детали закладные и накладные изготовленные: с применением сварки, гнутья, сверления (пробивки) отверстий (при наличии одной из этих операций или всего перечня в любых сочетаниях) поставляемые отдельно | т | 0.073 | 6800 |  |  |  | 496
43 | ФЕР06-01-015-05 Приказ Минстроя России от 30.12.2016 №1039/пр | Установка анкерных болтов: при бетонировании в виде сваренных каркасов 549,71 = 7 114,71 - 0,65 x 10 100,00 НР (18 руб.): 105% от ФОТ СП (11 руб.): 65% от ФОТ | т | 0,05244 12*4,37/1000 | 549.71 | 305.48 | 213.28 | 28.34 | 29 | 16 | 11 | 1
|  | Затраты труда рабочих (ср 3,5) | чел.час | 33,68 1,77 | 9.07 | 9.07 |  |  | 16.05 | 16.05
| 1. 91.05.05-014 | Краны на автомобильном ходу, грузоподъемность 10 т | маш.час | 0,93 0,05 | 111.99 |  | 111.99 | 13.5 | 5.6 |  | 5.6 | 0.68
| 2. 91.14.02-001 | Автомобили бортовые, грузоподъемность: до 5 т | маш.час | 1,36 0,07 | 65.71 |  | 65.71 | 11.6 | 4.6 |  | 4.6 | 0.81
| 3. 91.17.04-233 | Установки для сварки: ручной дуговой (постоянного тока) | маш.час | 2,44 0,13 | 8.1 |  | 8.1 |  | 1.05 |  | 1.05
| 4. 01.7.11.07-0032 | Электроды диаметром: 4 мм Э42 | т | 0,003 0,0002 | 10315.01 |  |  |  | 2.06
Н, Уд | 5. 07.2.07.02 | Кондуктор инвентарный металлический | шт | 0,01 0,0005
Н, Уд | 6. 07.2.07.13 | Конструкции стальные | т | 0,35 0,0184
Уд | 7. 08.4.01.01-0022 | Анкерные детали из прямых или гнутых круглых стержней с резьбой (в комплекте с шайбами и гайками или без них),: поставляемые отдельно | т | 0,65 0,0341 | 10100 |  |  |  | 344.41
44 | ФССЦ-08.4.01.01-0022 Приказ Минстроя России от 30.12.2016 №1039/пр | Анкерные детали из прямых или гнутых круглых стержней с резьбой (в комплекте с шайбами и гайками или без них),: поставляемые отдельно | т | 0,05244 12*4,37/1000 | 10100 |  |  |  | 530
45 | ФЕР08-01-003-07 Приказ Минстроя России от 30.12.2016 №1039/пр | Гидроизоляция боковая обмазочная битумная в 2 слоя по выровненной поверхности бутовой кладки, кирпичу, бетону НР (855 руб.): 122% от ФОТ СП (561 руб.): 80% от ФОТ | 100 м2 | 3,435833 (46,55/0,6/0,35*(0,6*2+0,35)) / 100 | 1171.73 | 201.61 | 71.64 | 2.32 | 4026 | 693 | 246 | 8
|  | Затраты труда рабочих (ср 3,9) | чел.час | 21,2 72,84 | 9.51 | 9.51 |  |  | 692.71 | 692.71
| 1. 91.08.04-021 | Котлы битумные: передвижные 400 л | маш.час | 1,95 6,7 | 30 |  | 30 |  | 201 |  | 201
| 2. 91.14.02-001 | Автомобили бортовые, грузоподъемность: до 5 т | маш.час | 0,2 0,69 | 65.71 |  | 65.71 | 11.6 | 45.34 |  | 45.34 | 8
| 3. 01.2.01.02-0054 | Битумы нефтяные строительные марки: БН-90/10 | т | 0,016 0,055 | 1383.1 |  |  |  | 76.07
| 4. 01.2.03.03-0013 | Мастика битумная кровельная горячая | т | 0,24 0,8246 | 3390 |  |  |  | 2795.39
| 5. 01.3.01.03-0002 | Керосин для технических целей марок КТ-1, КТ-2 | т | 0,024 0,0825 | 2606.9 |  |  |  | 215.07
| 6. 01.7.20.08-0051 | Ветошь | кг | 0,1 0,3436 | 1.82 |  |  |  | 0.63
БФм 20 - БФм 23 (899-18-КЖ, л.72, 77).
46 | ФЕР06-01-034-01 Приказ Минстроя России от 30.12.2016 №1039/пр | Устройство фундаментных балок НР (511 руб.): 105% от ФОТ СП (317 руб.): 65% от ФОТ | 100 м3 | 0,0401 (1,2+1,16+0,65+1) / 100 | 36075.34 | 11309.76 | 6538.88 | 820.1 | 1447 | 454 | 262 | 33
|  | Затраты труда рабочих (ср 3,1) | чел.час | 1309 52,49 | 8.64 | 8.64 |  |  | 453.51 | 453.51
| 1. 91.05.01-017 | Краны башенные, грузоподъемность 8 т | маш.час | 58,43 2,34 | 86.4 |  | 86.4 | 13.5 | 202.18 |  | 202.18 | 31.59
| 2. 91.05.05-014 | Краны на автомобильном ходу, грузоподъемность 10 т | маш.час | 0,93 0,04 | 111.99 |  | 111.99 | 13.5 | 4.48 |  | 4.48 | 0.54
| 3. 91.06.05-011 | Погрузчик, грузоподъемность 5 т | маш.час | 0,27 0,01 | 89.99 |  | 89.99 | 10.06 | 0.9 |  | 0.9 | 0.1
| 4. 91.07.04-001 | Вибратор глубинный | маш.час | 65,45 2,62 | 1.9 |  | 1.9 |  | 4.98 |  | 4.98
| 5. 91.14.02-001 | Автомобили бортовые, грузоподъемность: до 5 т | маш.час | 1,38 0,06 | 65.71 |  | 65.71 | 11.6 | 3.94 |  | 3.94 | 0.7
| 6. 91.17.04-233 | Установки для сварки: ручной дуговой (постоянного тока) | маш.час | 141,61 5,68 | 8.1 |  | 8.1 |  | 46.01 |  | 46.01
| 7. 01.7.03.01-0001 | Вода | м3 | 0,285 0,0114 | 2.44 |  |  |  | 0.03
| 8. 01.7.11.07-0032 | Электроды диаметром: 4 мм Э42 | т | 0,17 0,0068 | 10315.01 |  |  |  | 70.14
| 9. 01.7.15.06-0111 | Гвозди строительные | т | 0,095 0,0038 | 11978 |  |  |  | 45.52
| 10. 03.1.02.03-0011 | Известь строительная: негашеная комовая, сорт I | т | 0,095 0,0038 | 734.5 |  |  |  | 2.79
Н, Уд | 11. 04.1.02.06 | Бетон | м3 | 101,5 4,07
| 12. 08.3.03.06-0002 | Проволока горячекатаная в мотках, диаметром 6,3-6,5 мм | т | 0,042 0,0017 | 4455.2 |  |  |  | 7.57
Н, Уд | 13. 08.4.03.04 | Арматура | т | 8,5 0,3409
| 14. 11.1.02.04-0031 | Лесоматериалы круглые хвойных пород для строительства диаметром 14-24 см, длиной 3-6,5 м | м3 | 0,087 0,0035 | 558.33 |  |  |  | 1.95
| 15. 11.1.03.01-0079 | Бруски обрезные хвойных пород длиной: 4-6,5 м, шириной 75-150 мм, толщиной 40-75 мм, III сорта | м3 | 5,53 0,2218 | 1287 |  |  |  | 285.46
| 16. 11.1.03.01-0086 | Бруски обрезные хвойных пород длиной: 4-6,5 м, шириной 75-150 мм, толщиной 150 мм и более, II сорта | м3 | 0,88 0,0353 | 2156 |  |  |  | 76.11
| 17. 11.1.03.06-0095 | Доски обрезные хвойных пород длиной: 4-6,5 м, шириной 75-150 мм, толщиной 44 мм и более, III сорта | м3 | 1,85 0,0742 | 1056 |  |  |  | 78.36
| 18. 11.2.13.04-0011 | Щиты: из досок толщиной 25 мм | м2 | 114,3 4,583 | 35.53 |  |  |  | 162.83
47 | ФССЦ-04.1.02.05-0009 Приказ Минстроя России от 30.12.2016 №1039/пр | Бетон тяжелый, класс: В25 (М350) | м3 | 4.07 | 725.69 |  |  |  | 2954
48 | ФЕР06-01-026-01 Приказ Минстроя России от 30.12.2016 №1039/пр | Устройство бетонных колонн в деревянной опалубке высотой: до 4 м, периметром до 2 м НР (509 руб.): 105% от ФОТ СП (315 руб.): 65% от ФОТ | 100 м3 | 0,0346 (0,74+0,76+1,1+0,86) / 100 | 27967.9 | 12788.37 | 8053.57 | 1234.93 | 968 | 442 | 279 | 43
|  | Затраты труда рабочих (ср 3,2) | чел.час | 1463,2 50,63 | 8.74 | 8.74 |  |  | 442.51 | 442.51
| 1. 91.05.01-017 | Краны башенные, грузоподъемность 8 т | маш.час | 85,8 2,97 | 86.4 |  | 86.4 | 13.5 | 256.61 |  | 256.61 | 40.1
| 2. 91.05.05-014 | Краны на автомобильном ходу, грузоподъемность 10 т | маш.час | 2,39 0,08 | 111.99 |  | 111.99 | 13.5 | 8.96 |  | 8.96 | 1.08
| 3. 91.06.05-011 | Погрузчик, грузоподъемность 5 т | маш.час | 0,27 0,01 | 89.99 |  | 89.99 | 10.06 | 0.9 |  | 0.9 | 0.1
| 4. 91.07.04-001 | Вибратор глубинный | маш.час | 59,26 2,05 | 1.9 |  | 1.9 |  | 3.9 |  | 3.9
| 5. 91.14.02-001 | Автомобили бортовые, грузоподъемность: до 5 т | маш.час | 3,59 0,12 | 65.71 |  | 65.71 | 11.6 | 7.89 |  | 7.89 | 1.39
| 6. 01.7.03.01-0001 | Вода | м3 | 0,25 0,0087 | 2.44 |  |  |  | 0.02
| 7. 01.7.15.06-0111 | Гвозди строительные | т | 0,045 0,0016 | 11978 |  |  |  | 19.16
| 8. 03.1.02.03-0011 | Известь строительная: негашеная комовая, сорт I | т | 0,084 0,0029 | 734.5 |  |  |  | 2.13
Н, Уд | 9. 04.1.02.06 | Бетон | м3 | 102 3,529
| 10. 11.1.03.01-0075 | Бруски обрезные хвойных пород длиной: 2-6,5 м, толщиной 40-60 мм, II сорта | м3 | 0,25 0,0087 | 1250 |  |  |  | 10.88
| 11. 11.1.03.05-0084 | Доски необрезные хвойных пород длиной: 4-6,5 м, все ширины, толщиной 44 мм и более, II сорта | м3 | 1,7 0,0588 | 832.7 |  |  |  | 48.96
| 12. 11.2.13.04-0011 | Щиты: из досок толщиной 25 мм | м2 | 135 4,671 | 35.53 |  |  |  | 165.96
49 | ФССЦ-04.1.02.05-0003 Приказ Минстроя России от 30.12.2016 №1039/пр | Бетон тяжелый, класс: В7,5 (М100) | м3 | 3.53 | 560 |  |  |  | 1977
50 | ФССЦ-08.4.03.02-0002 Приказ Минстроя России от 30.12.2016 №1039/пр | Горячекатаная арматурная сталь гладкая класса А-I, диаметром: 8 мм | т | 0.073 | 6780 |  |  |  | 495
51 | ФССЦ-08.4.03.03-0032 Приказ Минстроя России от 30.12.2016 №1039/пр | Горячекатаная арматурная сталь периодического профиля класса: А-III, диаметром 12 мм | т | 0.072 | 7997.23 |  |  |  | 576
52 | ФССЦ-08.4.03.03-0034 Приказ Минстроя России от 30.12.2016 №1039/пр | Горячекатаная арматурная сталь периодического профиля класса: А-III, диаметром 16-18 мм | т | 0.108 | 7956.21 |  |  |  | 859
53 | ФЕР08-01-003-07 Приказ Минстроя России от 30.12.2016 №1039/пр | Гидроизоляция боковая обмазочная битумная в 2 слоя по выровненной поверхности бутовой кладки, кирпичу, бетону НР (74 руб.): 122% от ФОТ СП (49 руб.): 80% от ФОТ | 100 м2 | 0,295976 (4,01/0,6/0,35*(0,6*2+0,35)) / 100 | 1171.73 | 201.61 | 71.64 | 2.32 | 347 | 60 | 21 | 1
|  | Затраты труда рабочих (ср 3,9) | чел.час | 21,2 6,27 | 9.51 | 9.51 |  |  | 59.63 | 59.63
| 1. 91.08.04-021 | Котлы битумные: передвижные 400 л | маш.час | 1,95 0,58 | 30 |  | 30 |  | 17.4 |  | 17.4
| 2. 91.14.02-001 | Автомобили бортовые, грузоподъемность: до 5 т | маш.час | 0,2 0,06 | 65.71 |  | 65.71 | 11.6 | 3.94 |  | 3.94 | 0.7
| 3. 01.2.01.02-0054 | Битумы нефтяные строительные марки: БН-90/10 | т | 0,016 0,0047 | 1383.1 |  |  |  | 6.5
| 4. 01.2.03.03-0013 | Мастика битумная кровельная горячая | т | 0,24 0,071 | 3390 |  |  |  | 240.69
| 5. 01.3.01.03-0002 | Керосин для технических целей марок КТ-1, КТ-2 | т | 0,024 0,0071 | 2606.9 |  |  |  | 18.51
| 6. 01.7.20.08-0051 | Ветошь | кг | 0,1 0,0296 | 1.82 |  |  |  | 0.05
Обетонирование базы колонн (л.72-КЖ)
54 | ФЕР06-01-001-13 Приказ Минстроя России от 30.12.2016 №1039/пр | Устройство фундаментов-столбов: бетонных НР (366 руб.): 105% от ФОТ СП (227 руб.): 65% от ФОТ | 100 м3 | 0,065 6,5 / 100 | 10941.99 | 5103.16 | 1755.04 | 262.98 | 711 | 332 | 114 | 17
|  | Затраты труда рабочих (ср 3) | чел.-ч | 598,26 38,89 | 8.53 | 8.53 |  |  | 331.73 | 331.73
| 1. 91.05.01-017 | Краны башенные, грузоподъемность 8 т | маш.час | 17,61 1,14 | 86.4 |  | 86.4 | 13.5 | 98.5 |  | 98.5 | 15.39
| 2. 91.05.05-014 | Краны на автомобильном ходу, грузоподъемность 10 т | маш.час | 0,74 0,05 | 111.99 |  | 111.99 | 13.5 | 5.6 |  | 5.6 | 0.68
| 3. 91.06.05-011 | Погрузчик, грузоподъемность 5 т | маш.час | 0,27 0,02 | 89.99 |  | 89.99 | 10.06 | 1.8 |  | 1.8 | 0.2
| 4. 91.07.04-001 | Вибратор глубинный | маш.час | 29,16 1,9 | 1.9 |  | 1.9 |  | 3.61 |  | 3.61
| 5. 91.14.02-001 | Автомобили бортовые, грузоподъемность: до 5 т | маш.час | 1,08 0,07 | 65.71 |  | 65.71 | 11.6 | 4.6 |  | 4.6 | 0.81
| 6. 01.7.03.01-0001 | Вода | м3 | 0,424 0,0276 | 2.44 |  |  |  | 0.07
| 7. 01.7.07.12-0024 | Пленка полиэтиленовая толщиной: 0,15 мм | м2 | 75 4,875 | 3.62 |  |  |  | 17.65
| 8. 01.7.15.06-0111 | Гвозди строительные | т | 0,03 0,002 | 11978 |  |  |  | 23.96
| 9. 03.1.02.03-0011 | Известь строительная: негашеная комовая, сорт I | т | 0,082 0,0053 | 734.5 |  |  |  | 3.89
Н | 10. 04.1.02.06 | Бетон | м3 | 102 6,63
| 11. 08.3.03.06-0002 | Проволока горячекатаная в мотках, диаметром 6,3-6,5 мм | т | 0,0762 0,005 | 4455.2 |  |  |  | 22.28
| 12. 11.1.03.06-0095 | Доски обрезные хвойных пород длиной: 4-6,5 м, шириной 75-150 мм, толщиной 44 мм и более, III сорта | м3 | 0,7 0,0455 | 1056 |  |  |  | 48.05
| 13. 11.2.13.04-0011 | Щиты: из досок толщиной 25 мм | м2 | 65,1 4,232 | 35.53 |  |  |  | 150.36
55 | ФССЦ-04.1.02.01-0009 Приказ Минстроя России от 30.12.2016 №1039/пр | Бетон мелкозернистый, класс: В25 (М350) | м3 | 6.63 | 653.31 |  |  |  | 4331
Итого прямые затраты по разделу в базисных ценах | [8 empty] | 118613 | 11326 | 6512 | 873
Накладные расходы | [8 empty] | 12939
Сметная прибыль | [8 empty] | 8044
Итоги по разделу 3 Фундаментные балки :
Бетонные и железобетонные монолитные конструкции в промышленном строительстве | [8 empty] | 133683
Конструкции из кирпича и блоков | [8 empty] | 5913
Итого | [8 empty] | 139596
Всего с учетом "Письмо Минстроя РФ на 4 кв. 2018. от 15.11.2018. № 45824-ДВ/09 (прил.1) СМР=7,84" | [8 empty] | 1094433
Справочно, в базисных ценах:
Материалы | [8 empty] | 100775
Машины и механизмы | [8 empty] | 6512
ФОТ | [8 empty] | 12199
Накладные расходы | [8 empty] | 12939
Сметная прибыль | [8 empty] | 8044
Итого по разделу 3 Фундаментные балки | [8 empty] | 1094433
Раздел 4. Плита перекрытия на отм. +3,230 (899-18-КЖ, л.37)
56 | ФЕР06-01-041-10 Приказ Минстроя России от 30.12.2016 №1039/пр | Устройство перекрытий по стальным балкам и монолитных участков при сборном железобетонном перекрытии площадью: более 5 м2 приведенной толщиной до 100 мм НР (3941 руб.): 105% от ФОТ СП (2439 руб.): 65% от ФОТ | 100 м3 | 0,334 33,4 / 100 | 31504.89 | 10603.01 | 5729.46 | 633.38 | 10523 | 3541 | 1914 | 212
|  | Затраты труда рабочих (ср 3,1) | чел.час | 1227,2 409,88 | 8.64 | 8.64 |  |  | 3541.36 | 3541.36
| 1. 91.05.01-017 | Краны башенные, грузоподъемность 8 т | маш.час | 43,91 14,67 | 86.4 |  | 86.4 | 13.5 | 1267.49 |  | 1267.49 | 198.05
| 2. 91.05.05-014 | Краны на автомобильном ходу, грузоподъемность 10 т | маш.час | 1,31 0,44 | 111.99 |  | 111.99 | 13.5 | 49.28 |  | 49.28 | 5.94
| 3. 91.06.05-011 | Погрузчик, грузоподъемность 5 т | маш.час | 0,27 0,09 | 89.99 |  | 89.99 | 10.06 | 8.1 |  | 8.1 | 0.91
| 4. 91.07.04-002 | Вибратор поверхностный | маш.час | 61,88 20,67 | 0.5 |  | 0.5 |  | 10.34 |  | 10.34
| 5. 91.14.02-001 | Автомобили бортовые, грузоподъемность: до 5 т | маш.час | 1,74 0,58 | 65.71 |  | 65.71 | 11.6 | 38.11 |  | 38.11 | 6.73
| 6. 91.17.04-233 | Установки для сварки: ручной дуговой (постоянного тока) | маш.час | 199,92 66,77 | 8.1 |  | 8.1 |  | 540.84 |  | 540.84
| 7. 01.7.03.01-0001 | Вода | м3 | 0,252 0,0842 | 2.44 |  |  |  | 0.21
| 8. 01.7.11.07-0032 | Электроды диаметром: 4 мм Э42 | т | 0,24 0,0802 | 10315.01 |  |  |  | 827.26
| 9. 01.7.15.06-0111 | Гвозди строительные | т | 0,048 0,016 | 11978 |  |  |  | 191.65
| 10. 03.1.02.03-0011 | Известь строительная: негашеная комовая, сорт I | т | 0,09 0,0301 | 734.5 |  |  |  | 22.11
Н | 11. 04.1.02.06 | Бетон | м3 | 101,5 33,9
| 12. 08.3.03.06-0002 | Проволока горячекатаная в мотках, диаметром 6,3-6,5 мм | т | 0,2 0,0668 | 4455.2 |  |  |  | 297.61
Н | 13. 08.4.03.04 | Арматура | т | 10,9 3,641
| 14. 11.1.03.06-0087 | Доски обрезные хвойных пород длиной: 4-6,5 м, шириной 75-150 мм, толщиной 25 мм, III сорта | м3 | 1,1 0,3674 | 1100 |  |  |  | 404.14
| 15. 11.1.03.06-0095 | Доски обрезные хвойных пород длиной: 4-6,5 м, шириной 75-150 мм, толщиной 44 мм и более, III сорта | м3 | 3,37 1,126 | 1056 |  |  |  | 1189.06
| 16. 11.2.13.04-0011 | Щиты: из досок толщиной 25 мм | м2 | 180 60,12 | 35.53 |  |  |  | 2136.06
57 | ФССЦ-04.1.02.05-0009 Приказ Минстроя России от 30.12.2016 №1039/пр | Бетон тяжелый, класс: В25 (М350) | м3 | 33.9 | 725.69 |  |  |  | 24601
58 | ФССЦ-08.4.03.03-0031 Приказ Минстроя России от 30.12.2016 №1039/пр | Горячекатаная арматурная сталь периодического профиля класса: А-III, диаметром 10 мм | т | 4.563 | 8014.15 |  |  |  | 36569
Итого прямые затраты по разделу в базисных ценах | [8 empty] | 71693 | 3541 | 1914 | 212
Накладные расходы | [8 empty] | 3941
Сметная прибыль | [8 empty] | 2439
Итоги по разделу 4 Плита перекрытия на отм. +3,230 (899-18-КЖ, л.37) :
Бетонные и железобетонные монолитные конструкции в промышленном строительстве | [8 empty] | 78073
Итого | [8 empty] | 78073
Всего с учетом "Письмо Минстроя РФ на 4 кв. 2018. от 15.11.2018. № 45824-ДВ/09 (прил.1) СМР=7,84" | [8 empty] | 612092
Справочно, в базисных ценах:
Материалы | [8 empty] | 66238
Машины и механизмы | [8 empty] | 1914
ФОТ | [8 empty] | 3753
Накладные расходы | [8 empty] | 3941
Сметная прибыль | [8 empty] | 2439
Итого по разделу 4 Плита перекрытия на отм. +3,230 (899-18-КЖ, л.37) | [8 empty] | 612092
Раздел 5. Шахта лифта (899-18-КЖ, л.41).
59 | ФЕР06-01-031-13 Приказ Минстроя России от 30.12.2016 №1039/пр | Устройство железобетонных стен и перегородок высотой: более 6 м, толщиной 200 мм НР (2822 руб.): 105% от ФОТ СП (1747 руб.): 65% от ФОТ | 100 м3 | 0,165 16,5 / 100 | 44553.36 | 14872.86 | 12018.89 | 1416.64 | 7351 | 2454 | 1983 | 234
|  | Затраты труда рабочих (ср 3,2) | чел.час | 1701,7 280,78 | 8.74 | 8.74 |  |  | 2454.02 | 2454.02
| 1. 91.05.01-017 | Краны башенные, грузоподъемность 8 т | маш.час | 101,63 16,77 | 86.4 |  | 86.4 | 13.5 | 1448.93 |  | 1448.93 | 226.4
| 2. 91.05.05-014 | Краны на автомобильном ходу, грузоподъемность 10 т | маш.час | 1,36 0,22 | 111.99 |  | 111.99 | 13.5 | 24.64 |  | 24.64 | 2.97
| 3. 91.06.05-011 | Погрузчик, грузоподъемность 5 т | маш.час | 0,27 0,04 | 89.99 |  | 89.99 | 10.06 | 3.6 |  | 3.6 | 0.4
| 4. 91.07.04-001 | Вибратор глубинный | маш.час | 85,09 14,04 | 1.9 |  | 1.9 |  | 26.68 |  | 26.68
| 5. 91.14.02-001 | Автомобили бортовые, грузоподъемность: до 5 т | маш.час | 2,03 0,33 | 65.71 |  | 65.71 | 11.6 | 21.68 |  | 21.68 | 3.83
| 6. 91.17.04-233 | Установки для сварки: ручной дуговой (постоянного тока) | маш.час | 341,53 56,35 | 8.1 |  | 8.1 |  | 456.44 |  | 456.44
| 7. 01.7.03.01-0001 | Вода | м3 | 0,309 0,051 | 2.44 |  |  |  | 0.12
| 8. 01.7.11.07-0032 | Электроды диаметром: 4 мм Э42 | т | 0,41 0,0677 | 10315.01 |  |  |  | 698.33
| 9. 01.7.15.03-0041 | Болты с гайками и шайбами строительные | т | 0,18 0,0297 | 9040.01 |  |  |  | 268.49
| 10. 01.7.15.06-0111 | Гвозди строительные | т | 0,128 0,0211 | 11978 |  |  |  | 252.74
| 11. 03.1.02.03-0011 | Известь строительная: негашеная комовая, сорт I | т | 0,103 0,017 | 734.5 |  |  |  | 12.49
Н, Уд | 12. 04.1.02.06 | Бетон | м3 | 101,5 16,75
Н, Уд | 13. 08.4.03.04 | Арматура | т | 20,4 3,366
| 14. 11.1.03.01-0079 | Бруски обрезные хвойных пород длиной: 4-6,5 м, шириной 75-150 мм, толщиной 40-75 мм, III сорта | м3 | 0,27 0,0446 | 1287 |  |  |  | 57.4
| 15. 11.1.03.06-0095 | Доски обрезные хвойных пород длиной: 4-6,5 м, шириной 75-150 мм, толщиной 44 мм и более, III сорта | м3 | 4,38 0,7227 | 1056 |  |  |  | 763.17
| 16. 11.2.13.04-0011 | Щиты: из досок толщиной 25 мм | м2 | 147 24,26 | 35.53 |  |  |  | 861.96
60 | ФССЦ-04.1.02.05-0009 Приказ Минстроя России от 30.12.2016 №1039/пр | Бетон тяжелый, класс: В25 (М350) | м3 | 16.75 | 725.69 |  |  |  | 12155
61 | ФССЦ-08.4.03.02-0002 Приказ Минстроя России от 30.12.2016 №1039/пр | Горячекатаная арматурная сталь гладкая класса А-I, диаметром: 8 мм | т | 0.033 | 6780 |  |  |  | 224
62 | ФССЦ-08.4.03.02-0003 Приказ Минстроя России от 30.12.2016 №1039/пр | Горячекатаная арматурная сталь гладкая класса А-I, диаметром: 10 мм | т | 0.059 | 6726.18 |  |  |  | 397
63 | ФССЦ-08.4.03.03-0031 Приказ Минстроя России от 30.12.2016 №1039/пр | Горячекатаная арматурная сталь периодического профиля класса: А-III, диаметром 10 мм | т | 1.314 | 8014.15 |  |  |  | 10531
64 | ФССЦ-08.4.03.03-0034 Приказ Минстроя России от 30.12.2016 №1039/пр | Горячекатаная арматурная сталь периодического профиля класса: А-III, диаметром 16-18 мм | т | 0.202 | 7956.21 |  |  |  | 1607
65 | ФССЦ-08.4.03.03-0035 Приказ Минстроя России от 30.12.2016 №1039/пр | Горячекатаная арматурная сталь периодического профиля класса: А-III, диаметром 20-22 мм | т | 0.019 | 7917 |  |  |  | 150
Итого прямые затраты по разделу в базисных ценах | [8 empty] | 32415 | 2454 | 1983 | 234
Накладные расходы | [8 empty] | 2822
Сметная прибыль | [8 empty] | 1747
Итоги по разделу 5 Шахта лифта (899-18-КЖ, л.41). :
Бетонные и железобетонные монолитные конструкции в промышленном строительстве | [8 empty] | 36984
Итого | [8 empty] | 36984
Всего с учетом "Письмо Минстроя РФ на 4 кв. 2018. от 15.11.2018. № 45824-ДВ/09 (прил.1) СМР=7,84" | [8 empty] | 289955
Справочно, в базисных ценах:
Материалы | [8 empty] | 27978
Машины и механизмы | [8 empty] | 1983
ФОТ | [8 empty] | 2688
Накладные расходы | [8 empty] | 2822
Сметная прибыль | [8 empty] | 1747
Итого по разделу 5 Шахта лифта (899-18-КЖ, л.41). | [8 empty] | 289955
Раздел 6. Входы Вх 1, Вх 2, Вх 2н (899-18-КЖ, л.78, 79).
66 | ФЕР08-01-002-03 Приказ Минстроя России от 30.12.2016 №1039/пр | Устройство основания под фундаменты: гравийного НР (1061 руб.): 122% от ФОТ СП (696 руб.): 80% от ФОТ | м3 | 33,5 6,5+13,5+13,5 | 69.94 | 20.43 | 49.14 | 5.56 | 2343 | 684 | 1646 | 186
|  | Затраты труда рабочих (ср 2,5) | чел.час | 2,5 83,75 | 8.17 | 8.17 |  |  | 684.24 | 684.24
| 1. 91.06.05-057 | Погрузчики одноковшовые универсальные фронтальные пневмоколесные, грузоподъемность 3 т | маш.час | 0,08 2,68 | 90.4 |  | 90.4 | 11.6 | 242.27 |  | 242.27 | 31.09
| 2. 91.08.09-023 | Трамбовки пневматические при работе от: передвижных компрессорных станций | маш.час | 0,92 30,82 | 0.55 |  | 0.55 |  | 16.95 |  | 16.95
| 3. 91.18.01-007 | Компрессоры передвижные с двигателем внутреннего сгорания, давлением до 686 кПа (7 ат), производительность до 5 м3/мин | маш.час | 0,46 15,41 | 90 |  | 90 | 10.06 | 1386.9 |  | 1386.9 | 155.02
| 4. 01.7.03.01-0001 | Вода | м3 | 0,15 5,025 | 2.44 |  |  |  | 12.26
Н, Уд | 5. 02.2.01.02 | Гравий | м3 | 1,28 42,88
67 | ФССЦ-02.2.04.03-0003 Приказ Минстроя России от 30.12.2016 №1039/пр | Смесь песчано-гравийная природная | м3 | 42.88 | 60 |  |  |  | 2573
68 | ФЕР06-01-001-01 Приказ Минстроя России от 30.12.2016 №1039/пр | Устройство бетонной подготовки НР (78 руб.): 105% от ФОТ СП (48 руб.): 65% от ФОТ | 100 м3 | 0,0452 (0,68+1,92+1,92) / 100 | 3897.23 | 1404 | 1587.74 | 244.51 | 176 | 63 | 72 | 11
|  | Затраты труда рабочих (ср 2) | чел.час | 180 8,14 | 7.8 | 7.8 |  |  | 63.49 | 63.49
| 1. 91.05.01-017 | Краны башенные, грузоподъемность 8 т | маш.час | 18 0,81 | 86.4 |  | 86.4 | 13.5 | 69.98 |  | 69.98 | 10.94
| 2. 91.07.04-002 | Вибратор поверхностный | маш.час | 48 2,17 | 0.5 |  | 0.5 |  | 1.09 |  | 1.09
| 3. 91.14.02-001 | Автомобили бортовые, грузоподъемность: до 5 т | маш.час | 0,13 0,01 | 65.71 |  | 65.71 | 11.6 | 0.66 |  | 0.66 | 0.12
| 4. 01.7.03.01-0001 | Вода | м3 | 0,2 0,009 | 2.44 |  |  |  | 0.02
| 5. 01.7.07.12-0024 | Пленка полиэтиленовая толщиной: 0,15 мм | м2 | 250 11,3 | 3.62 |  |  |  | 40.91
Н, Уд | 6. 04.1.02.06 | Бетон | м3 | 102 4,61
69 | ФССЦ-04.1.02.05-0003 Приказ Минстроя России от 30.12.2016 №1039/пр | Бетон тяжелый, класс: В7,5 (М100) | м3 | 4.61 | 560 |  |  |  | 2582
70 | ФЕР06-01-004-06 Приказ Минстроя России от 15.06.2017 №886/пр | Устройство: железобетонных крылец НР (968 руб.): 105% от ФОТ СП (599 руб.): 65% от ФОТ | м3 | 21,53 2+7,3+7,3+1,73+1,6+1,6 | 229.29 | 41.37 | 8.72 | 1.42 | 4937 | 891 | 188 | 31
|  | Затраты труда рабочих (ср 3) | чел.-ч | 4,85 104,42 | 8.53 | 8.53 |  |  | 890.7 | 890.7
| 1. 91.05.05-014 | Краны на автомобильном ходу, грузоподъемность 10 т | маш.час | 0,01 0,22 | 111.99 |  | 111.99 | 13.5 | 24.64 |  | 24.64 | 2.97
| 2. 91.07.04-001 | Вибратор глубинный | маш.час | 0,17 3,66 | 1.9 |  | 1.9 |  | 6.95 |  | 6.95
| 3. 91.07.04-002 | Вибратор поверхностный | маш.час | 0,1 2,15 | 0.5 |  | 0.5 |  | 1.08 |  | 1.08
| 4. 91.14.02-001 | Автомобили бортовые, грузоподъемность: до 5 т | маш.час | 0,11 2,37 | 65.71 |  | 65.71 | 11.6 | 155.73 |  | 155.73 | 27.49
| 5. 01.7.03.01-0001 | Вода | м3 | 0,0084 0,1809 | 2.44 |  |  |  | 0.44
| 6. 01.7.12.16-0021 | Геоткань | м2 | 0,23 4,952 | 32.3 |  |  |  | 159.95
Н | 7. 01.7.16.04 | Опалубка щитовая | компл. | 0
Н | 8. 04.1.02.05 | Бетонные смеси готовые к употреблению | м3 | 1,015 21,85
| 9. 08.3.03.06-0001 | Проволока вязальная | кг | 0,3 6,459 | 9.5 |  |  |  | 61.36
Н | 10. 08.4.03.03 | Арматура | т | 0,03 0,6459
| 11. 11.1.03.01-0079 | Бруски обрезные хвойных пород длиной: 4-6,5 м, шириной 75-150 мм, толщиной 40-75 мм, III сорта | м3 | 0,018 0,3875 | 1287 |  |  |  | 498.71
| 12. 11.1.03.06-0095 | Доски обрезные хвойных пород длиной: 4-6,5 м, шириной 75-150 мм, толщиной 44 мм и более, III сорта | м3 | 0,138 2,971 | 1056 |  |  |  | 3137.38
71 | ФЕР06-01-004-04 Приказ Минстроя России от 15.06.2017 №886/пр | Устройство: железобетонных ступеней НР (273 руб.): 105% от ФОТ СП (169 руб.): 65% от ФОТ | м3 | 2,4 1,2+1,2 | 559.6 | 105.77 | 19.07 | 2.34 | 1343 | 254 | 46 | 6
|  | Затраты труда рабочих (ср 3) | чел.час | 12,4 29,76 | 8.53 | 8.53 |  |  | 253.85 | 253.85
| 1. 91.05.05-014 | Краны на автомобильном ходу, грузоподъемность 10 т | маш.час | 0,01 0,02 | 111.99 |  | 111.99 | 13.5 | 2.24 |  | 2.24 | 0.27
| 2. 91.07.04-001 | Вибратор глубинный | маш.час | 2,28 5,47 | 1.9 |  | 1.9 |  | 10.39 |  | 10.39
| 3. 91.07.04-002 | Вибратор поверхностный | маш.час | 2,28 5,47 | 0.5 |  | 0.5 |  | 2.74 |  | 2.74
| 4. 91.14.02-001 | Автомобили бортовые, грузоподъемность: до 5 т | маш.час | 0,19 0,46 | 65.71 |  | 65.71 | 11.6 | 30.23 |  | 30.23 | 5.34
| 5. 01.7.03.01-0001 | Вода | м3 | 0,0055 0,0132 | 2.44 |  |  |  | 0.03
| 6. 01.7.12.16-0021 | Геоткань | м2 | 0,151 0,3624 | 32.3 |  |  |  | 11.71
Н | 7. 01.7.16.04 | Опалубка щитовая | компл. | 0
Н | 8. 04.1.02.05 | Бетонные смеси готовые к употреблению | м3 | 1,015 2,436
| 9. 08.3.03.06-0001 | Проволока вязальная | кг | 0,3 0,72 | 9.5 |  |  |  | 6.84
Н | 10. 08.4.03.03 | Арматура | т | 0,023 0,0552
| 11. 11.1.03.01-0079 | Бруски обрезные хвойных пород длиной: 4-6,5 м, шириной 75-150 мм, толщиной 40-75 мм, III сорта | м3 | 0,02 0,048 | 1287 |  |  |  | 61.78
| 12. 11.1.03.06-0095 | Доски обрезные хвойных пород длиной: 4-6,5 м, шириной 75-150 мм, толщиной 44 мм и более, III сорта | м3 | 0,38 0,912 | 1056 |  |  |  | 963.07
72 | ФЕР06-01-004-05 Приказ Минстроя России от 15.06.2017 №886/пр | Устройство: железобетонных пандусов НР (171 руб.): 105% от ФОТ СП (106 руб.): 65% от ФОТ | м3 | 6,07 0,57+2,75+2,75 | 41.82 | 25.93 | 5.98 | 0.95 | 254 | 157 | 36 | 6
|  | Затраты труда рабочих (ср 3) | чел.час | 3,04 18,45 | 8.53 | 8.53 |  |  | 157.38 | 157.38
| 1. 91.05.05-014 | Краны на автомобильном ходу, грузоподъемность 10 т | маш.час | 0,01 0,06 | 111.99 |  | 111.99 | 13.5 | 6.72 |  | 6.72 | 0.81
| 2. 91.07.04-001 | Вибратор глубинный | маш.час | 0,13 0,79 | 1.9 |  | 1.9 |  | 1.5 |  | 1.5
| 3. 91.07.04-002 | Вибратор поверхностный | маш.час | 0,02 0,12 | 0.5 |  | 0.5 |  | 0.06 |  | 0.06
| 4. 91.14.02-001 | Автомобили бортовые, грузоподъемность: до 5 т | маш.час | 0,07 0,42 | 65.71 |  | 65.71 | 11.6 | 27.6 |  | 27.6 | 4.87
| 5. 01.7.03.01-0001 | Вода | м3 | 0,008 0,0486 | 2.44 |  |  |  | 0.12
| 6. 01.7.12.16-0021 | Геоткань | м2 | 0,218 1,323 | 32.3 |  |  |  | 42.73
Н | 7. 01.7.16.04 | Опалубка щитовая | компл. | 0
Н | 8. 04.1.02.05 | Бетонные смеси готовые к употреблению | м3 | 1,015 6,161
| 9. 08.3.03.06-0001 | Проволока вязальная | кг | 0,3 1,821 | 9.5 |  |  |  | 17.3
Н | 10. 08.4.03.03 | Арматура | т | 0,03 0,1821
73 | ФССЦ-04.1.02.05-0009 Приказ Минстроя России от 30.12.2016 №1039/пр | Бетон тяжелый, класс: В25 (М350) | м3 | 30,45 16,85+5+2,44+6,16 | 725.69 |  |  |  | 22097
74 | ФССЦ-08.4.03.02-0002 Приказ Минстроя России от 30.12.2016 №1039/пр | Горячекатаная арматурная сталь гладкая класса А-I, диаметром: 8 мм | т | 0.041 | 6780 |  |  |  | 278
75 | ФССЦ-08.4.03.02-0003 Приказ Минстроя России от 30.12.2016 №1039/пр | Горячекатаная арматурная сталь гладкая класса А-I, диаметром: 10 мм | т | 0.183 | 6726.18 |  |  |  | 1231
76 | ФССЦ-08.4.03.03-0030 Приказ Минстроя России от 30.12.2016 №1039/пр | Горячекатаная арматурная сталь периодического профиля класса: А-III, диаметром 8 мм | т | 0.158 | 8102.64 |  |  |  | 1280
77 | ФССЦ-08.4.03.03-0031 Приказ Минстроя России от 30.12.2016 №1039/пр | Горячекатаная арматурная сталь периодического профиля класса: А-III, диаметром 10 мм | т | 1.667 | 8014.15 |  |  |  | 13360
78 | ФССЦ-08.4.03.03-0032 Приказ Минстроя России от 30.12.2016 №1039/пр | Горячекатаная арматурная сталь периодического профиля класса: А-III, диаметром 12 мм | т | 1.651 | 7997.23 |  |  |  | 13203
79 | ФЕР06-01-015-08 Приказ Минстроя России от 30.12.2016 №1039/пр | Установка закладных деталей весом: до 20 кг НР (45 руб.): 105% от ФОТ СП (28 руб.): 65% от ФОТ | т | 0,07448 9,31*8/1000 | 604.01 | 573.41 | 30.6 | 4.47 | 45 | 43 | 2
|  | Затраты труда рабочих (ср 3,5) | чел.час | 63,22 4,71 | 9.07 | 9.07 |  |  | 42.72 | 42.72
| 1. 91.05.05-014 | Краны на автомобильном ходу, грузоподъемность 10 т | маш.час | 0,15 0,01 | 111.99 |  | 111.99 | 13.5 | 1.12 |  | 1.12 | 0.14
| 2. 91.14.02-001 | Автомобили бортовые, грузоподъемность: до 5 т | маш.час | 0,21 0,02 | 65.71 |  | 65.71 | 11.6 | 1.31 |  | 1.31 | 0.23
Н, Уд | 3. 08.4.01.02 | Детали закладные и накладные | т | 1 0,0745
80 | ФЕР06-01-015-09 Приказ Минстроя России от 30.12.2016 №1039/пр | Установка закладных деталей весом: более 20 кг НР (9 руб.): 105% от ФОТ СП (6 руб.): 65% от ФОТ | т | 0,04284 21,42*2/1000 | 228.33 | 197.73 | 30.6 | 4.47 | 10 | 9 | 1
|  | Затраты труда рабочих (ср 3,5) | чел.час | 21,8 0,93 | 9.07 | 9.07 |  |  | 8.44 | 8.44
| 1. 91.05.05-014 | Краны на автомобильном ходу, грузоподъемность 10 т | маш.час | 0,15 0,01 | 111.99 |  | 111.99 | 13.5 | 1.12 |  | 1.12 | 0.14
| 2. 91.14.02-001 | Автомобили бортовые, грузоподъемность: до 5 т | маш.час | 0,21 0,01 | 65.71 |  | 65.71 | 11.6 | 0.66 |  | 0.66 | 0.12
Н | 3. 08.4.01.02 | Детали закладные и накладные | т | 1 0,0428
81 | ФССЦ-08.4.01.02-0013 Приказ Минстроя России от 30.12.2016 №1039/пр | Детали закладные и накладные изготовленные: с применением сварки, гнутья, сверления (пробивки) отверстий (при наличии одной из этих операций или всего перечня в любых сочетаниях) поставляемые отдельно | т | 0,118 0,075+0,043 | 6800 |  |  |  | 802
82 | ФЕР08-01-003-07 Приказ Минстроя России от 30.12.2016 №1039/пр | Гидроизоляция боковая обмазочная битумная в 2 слоя по выровненной поверхности бутовой кладки, кирпичу, бетону НР (48 руб.): 122% от ФОТ СП (31 руб.): 80% от ФОТ | 100 м2 | 0,194 (6,4+6,5+6,5) / 100 | 1171.73 | 201.61 | 71.64 | 2.32 | 227 | 39 | 14
|  | Затраты труда рабочих (ср 3,9) | чел.час | 21,2 4,11 | 9.51 | 9.51 |  |  | 39.09 | 39.09
| 1. 91.08.04-021 | Котлы битумные: передвижные 400 л | маш.час | 1,95 0,38 | 30 |  | 30 |  | 11.4 |  | 11.4
| 2. 91.14.02-001 | Автомобили бортовые, грузоподъемность: до 5 т | маш.час | 0,2 0,04 | 65.71 |  | 65.71 | 11.6 | 2.63 |  | 2.63 | 0.46
| 3. 01.2.01.02-0054 | Битумы нефтяные строительные марки: БН-90/10 | т | 0,016 0,0031 | 1383.1 |  |  |  | 4.29
| 4. 01.2.03.03-0013 | Мастика битумная кровельная горячая | т | 0,24 0,0466 | 3390 |  |  |  | 157.97
| 5. 01.3.01.03-0002 | Керосин для технических целей марок КТ-1, КТ-2 | т | 0,024 0,0047 | 2606.9 |  |  |  | 12.25
| 6. 01.7.20.08-0051 | Ветошь | кг | 0,1 0,0194 | 1.82 |  |  |  | 0.04
Итого прямые затраты по разделу в базисных ценах | [8 empty] | 66741 | 2140 | 2005 | 240
Накладные расходы | [8 empty] | 2654
Сметная прибыль | [8 empty] | 1683
Итоги по разделу 6 Входы Вх 1, Вх 2, Вх 2н (899-18-КЖ, л.78, 79). :
Конструкции из кирпича и блоков | [8 empty] | 4406
Бетонные и железобетонные монолитные конструкции в промышленном строительстве | [8 empty] | 66672
Итого | [8 empty] | 71078
Всего с учетом "Письмо Минстроя РФ на 4 кв. 2018. от 15.11.2018. № 45824-ДВ/09 (прил.1) СМР=7,84" | [8 empty] | 557252
Справочно, в базисных ценах:
Материалы | [8 empty] | 62596
Машины и механизмы | [8 empty] | 2005
ФОТ | [8 empty] | 2380
Накладные расходы | [8 empty] | 2654
Сметная прибыль | [8 empty] | 1683
Итого по разделу 6 Входы Вх 1, Вх 2, Вх 2н (899-18-КЖ, л.78, 79). | [8 empty] | 557252
Раздел 7. Канал К1 (899-18-КЖ, л.82)
83 | ФЕР06-01-001-01 Приказ Минстроя России от 30.12.2016 №1039/пр | Устройство бетонной подготовки НР (50 руб.): 105% от ФОТ СП (31 руб.): 65% от ФОТ | 100 м3 | 0,029 2,9 / 100 | 3897.23 | 1404 | 1587.74 | 244.51 | 113 | 41 | 46 | 7
|  | Затраты труда рабочих (ср 2) | чел.час | 180 5,22 | 7.8 | 7.8 |  |  | 40.72 | 40.72
| 1. 91.05.01-017 | Краны башенные, грузоподъемность 8 т | маш.час | 18 0,52 | 86.4 |  | 86.4 | 13.5 | 44.93 |  | 44.93 | 7.02
| 2. 91.07.04-002 | Вибратор поверхностный | маш.час | 48 1,39 | 0.5 |  | 0.5 |  | 0.7 |  | 0.7
| 3. 01.7.03.01-0001 | Вода | м3 | 0,2 0,0058 | 2.44 |  |  |  | 0.01
| 4. 01.7.07.12-0024 | Пленка полиэтиленовая толщиной: 0,15 мм | м2 | 250 7,25 | 3.62 |  |  |  | 26.25
Н, Уд | 5. 04.1.02.06 | Бетон | м3 | 102 2,958
84 | ФССЦ-04.1.02.05-0003 Приказ Минстроя России от 30.12.2016 №1039/пр | Бетон тяжелый, класс: В7,5 (М100) | м3 | 2.96 | 560 |  |  |  | 1658
85 | ФЕР06-01-062-03 Приказ Минстроя России от 30.12.2016 №1039/пр | Устройство стен и плоских днищ при толщине: до 150 мм прямоугольных сооружений НР (1199 руб.): 105% от ФОТ СП (742 руб.): 65% от ФОТ | 100 м3 | 0,076 7,6 / 100 | 83395.48 | 13149.47 | 13689.69 | 1884.46 | 6338 | 999 | 1040 | 143
|  | Затраты труда рабочих (ср 3,8) | чел.час | 1398,88 106,31 | 9.4 | 9.4 |  |  | 999.31 | 999.31
| 1. 91.05.05-014 | Краны на автомобильном ходу, грузоподъемность 10 т | маш.час | 1,24 0,09 | 111.99 |  | 111.99 | 13.5 | 10.08 |  | 10.08 | 1.22
| 2. 91.05.06-012 | Краны на гусеничном ходу, грузоподъемность до 16 т | маш.час | 134,96 10,26 | 96.89 |  | 96.89 | 13.5 | 994.09 |  | 994.09 | 138.51
| 3. 91.06.05-011 | Погрузчик, грузоподъемность 5 т | маш.час | 0,27 0,02 | 89.99 |  | 89.99 | 10.06 | 1.8 |  | 1.8 | 0.2
| 4. 91.07.04-001 | Вибратор глубинный | маш.час | 70 5,32 | 1.9 |  | 1.9 |  | 10.11 |  | 10.11
| 5. 91.14.02-001 | Автомобили бортовые, грузоподъемность: до 5 т | маш.час | 3,71 0,28 | 65.71 |  | 65.71 | 11.6 | 18.4 |  | 18.4 | 3.25
| 6. 91.17.04-233 | Установки для сварки: ручной дуговой (постоянного тока) | маш.час | 9,07 0,69 | 8.1 |  | 8.1 |  | 5.59 |  | 5.59
| 7. 01.7.03.01-0001 | Вода | м3 | 0,412 0,0313 | 2.44 |  |  |  | 0.08
| 8. 01.7.11.07-0054 | Электроды диаметром: 6 мм Э42 | т | 0,0113 0,0009 | 9424 |  |  |  | 8.48
| 9. 01.7.15.06-0111 | Гвозди строительные | т | 0,19 0,0144 | 11978 |  |  |  | 172.48
| 10. 03.1.02.03-0011 | Известь строительная: негашеная комовая, сорт I | т | 0,137 0,0104 | 734.5 |  |  |  | 7.64
| 11. 04.1.02.01-0006 | Бетон мелкозернистый, класс: В15 (М200) | м3 | 101,5 7,714 | 490 |  |  |  | 3779.86
| 12. 08.3.03.06-0002 | Проволока горячекатаная в мотках, диаметром 6,3-6,5 мм | т | 0,1 0,0076 | 4455.2 |  |  |  | 33.86
Н, Уд | 13. 08.4.03.04 | Арматура | т | 9,9 0,7524
| 14. 11.1.02.04-0031 | Лесоматериалы круглые хвойных пород для строительства диаметром 14-24 см, длиной 3-6,5 м | м3 | 1,3 0,0988 | 558.33 |  |  |  | 55.16
| 15. 11.1.03.06-0087 | Доски обрезные хвойных пород длиной: 4-6,5 м, шириной 75-150 мм, толщиной 25 мм, III сорта | м3 | 0,27 0,0205 | 1100 |  |  |  | 22.55
| 16. 11.1.03.06-0095 | Доски обрезные хвойных пород длиной: 4-6,5 м, шириной 75-150 мм, толщиной 44 мм и более, III сорта | м3 | 0,9 0,0684 | 1056 |  |  |  | 72.23
| 17. 11.2.13.04-0011 | Щиты: из досок толщиной 25 мм | м2 | 54 4,104 | 35.53 |  |  |  | 145.82
86 | ФССЦ-08.4.03.03-0031 Приказ Минстроя России от 30.12.2016 №1039/пр | Горячекатаная арматурная сталь периодического профиля класса: А-III, диаметром 10 мм | т | 0,774034 (43*7,03+70*6,11+9,1*4,84)/1000 | 8014.15 |  |  |  | 6203
87 | ФЕР06-01-015-08 Приказ Минстроя России от 30.12.2016 №1039/пр | Установка закладных деталей весом: до 20 кг НР (13 руб.): 105% от ФОТ СП (8 руб.): 65% от ФОТ | т | 0,02016 4,8*4,2/1000 | 604.01 | 573.41 | 30.6 | 4.47 | 12 | 12
|  | Затраты труда рабочих (ср 3,5) | чел.час | 63,22 1,27 | 9.07 | 9.07 |  |  | 11.52 | 11.52
Н, Уд | 1. 08.4.01.02 | Детали закладные и накладные | т | 1 0,0202
88 | ФССЦ-08.4.01.02-0013 Приказ Минстроя России от 30.12.2016 №1039/пр | Детали закладные и накладные изготовленные: с применением сварки, гнутья, сверления (пробивки) отверстий (при наличии одной из этих операций или всего перечня в любых сочетаниях) поставляемые отдельно | т | 0.02 | 6800 |  |  |  | 136
Плиты перекрытия
89 | ФЕР07-06-002-06 Приказ Минстроя России от 30.12.2016 №1039/пр | Устройство плит перекрытий каналов площадью: до 1 м2 НР (922 руб.): 130% от ФОТ СП (603 руб.): 85% от ФОТ | 100 шт | 0,41 (30+9+2) / 100 | 6289.69 | 1011.72 | 5151.64 | 717.8 | 2579 | 415 | 2112 | 294
|  | Затраты труда рабочих (ср 3,8) | чел.час | 107,63 44,13 | 9.4 | 9.4 |  |  | 414.82 | 414.82
| 1. 91.05.06-012 | Краны на гусеничном ходу, грузоподъемность до 16 т | маш.час | 53,17 21,8 | 96.89 |  | 96.89 | 13.5 | 2112.2 |  | 2112.2 | 294.3
| 2. 04.3.01.09-0012 | Раствор готовый кладочный цементный марки: 50 | м3 | 0,26 0,1066 | 485.9 |  |  |  | 51.8
Н, Уд | 3. 05.1.08.14 | Конструкции сборные железобетонные | шт | 100 41
90 | ФССЦ-05.1.06.05-0002 Приказ Минстроя России от 30.12.2016 №1039/пр | Плиты перекрытия плоские из бетона В15 (М200), объемом: до 0,2 м3 с расходом арматуры 40 кг/м3 | м3 | 1,34 0,035*30+0,03*9+0,01*2 | 1828.34 |  |  |  | 2450
Щиты
91 | ФЕР08-02-007-03 Приказ Минстроя России от 30.12.2016 №1039/пр | Установка металлических решеток приямков НР (33 руб.): 122% от ФОТ СП (22 руб.): 80% от ФОТ | т | 0,0589 (4*11,33+2*6,79)/1000 | 1368.91 | 419.79 | 177.9 | 30.2 | 81 | 25 | 10 | 2
|  | Затраты труда рабочих (ср 3,3) | чел.час | 47,38 2,79 | 8.86 | 8.86 |  |  | 24.72 | 24.72
| 1. 91.05.01-017 | Краны башенные, грузоподъемность 8 т | маш.час | 0,69 0,04 | 86.4 |  | 86.4 | 13.5 | 3.46 |  | 3.46 | 0.54
| 2. 91.14.02-001 | Автомобили бортовые, грузоподъемность: до 5 т | маш.час | 1,8 0,11 | 65.71 |  | 65.71 | 11.6 | 7.23 |  | 7.23 | 1.28
| 3. 04.3.01.09-0023 | Раствор готовый отделочный тяжелый,: цементный 1:3 | м3 | 0,75 0,0442 | 497 |  |  |  | 21.97
Н, Уд | 4. 07.2.07.13 | Изделия металлические (стяжки, прижимы, планки) | т | 1 0,0589
| 5. 08.1.02.11-0001 | Поковки из квадратных заготовок, масса: 1,8 кг | т | 0,06 0,0035 | 5989 |  |  |  | 20.96
| 6. 14.4.03.03-0002 | Лак битумный: БТ-123 | т | 0,005 0,0003 | 7826.9 |  |  |  | 2.35
92 | ФССЦ-07.2.07.04-0011 Приказ Минстроя России от 30.12.2016 №1039/пр | Прочие индивидуальные сварные конструкции, масса сборочной единицы: до 0,1 т | т | 0.059 | 10508 |  |  |  | 620
93 | ФЕР13-03-004-26 Приказ Минстроя России от 30.12.2016 №1039/пр | Окраска металлических огрунтованных поверхностей: эмалью ПФ-115 (на 2 раза ПЗ=2 (ОЗП=2; ЭМ=2 к расх.; ЗПМ=2; МАТ=2 к расх.; ТЗ=2; ТЗМ=2)) НР (2 руб.): 90% от ФОТ СП (1 руб.): 70% от ФОТ | 100 м2 | 0,026 2,6 / 100 | 644.04 | 69.48 | 12.02 | 0.44 | 17 | 2
|  | Затраты труда рабочих (ср 3,5) | чел.час | 7,66 0,2 | 9.07 | 9.07 |  |  | 1.81 | 1.81
| 1. 91.21.01-012 | Агрегаты окрасочные высокого давления для окраски поверхностей конструкций, мощность 1 кВт | маш.час | 1,3 0,03 | 6.82 |  | 6.82 |  | 0.2 |  | 0.2
| 2. 14.4.04.08-0003 | Эмаль ПФ-115 серая | т | 0,038 0,001 | 14312.87 |  |  |  | 14.31
| 3. 14.5.09.11-0101 | Уайт-спирит | т | 0,0028 0,0001 | 6667 |  |  |  | 0.67
Отверстия в плитах
94 | ФЕР46-03-013-01 Приказ Минстроя России от 30.12.2016 №1039/пр | Сверление вертикальных отверстий в бетонных конструкциях полов перфоратором глубиной 200 мм диаметром: 20 мм НР (67 руб.): 110% от ФОТ СП (43 руб.): 70% от ФОТ | 100 шт | 1,44 (150*4*6/25) / 100 | 42.65 | 42.65 |  |  | 61 | 61
|  | Затраты труда рабочих (ср 3) | чел.час | 5 7,2 | 8.53 | 8.53 |  |  | 61.42 | 61.42
95 | ФЕР46-03-013-14 Приказ Минстроя России от 30.12.2016 №1039/пр | На каждые 10 мм изменения глубины сверления добавлять или исключать: к расценке 46-03-013-01 (при толщине 70 мм ПЗ=13 (ОЗП=13; ЭМ=13 к расх.; ЗПМ=13; МАТ=13 к расх.; ТЗ=13; ТЗМ=13)) НР (-32 руб.): 110% от ФОТ СП (-20 руб.): 70% от ФОТ | 100 шт | -1,44 (-150*4*6/25) / 100 | 20.02 | 20.02 |  |  | -29 | -29
|  | Затраты труда рабочих (ср 3) | чел.час | 2,34 -3,37 | 8.53 | 8.53 |  |  | -28.75 | -28.75
96 | ФЕР46-03-010-01 Приказ Минстроя России от 30.12.2016 №1039/пр | Пробивка в бетонных стенах и полах толщиной 100 мм отверстий площадью: до 20 см2 НР (10 руб.): 110% от ФОТ СП (6 руб.): 70% от ФОТ | 100 шт | 0,06 6 / 100 | 298.96 | 144.27 | 154.69 |  | 18 | 9 | 9
|  | Затраты труда рабочих (ср 3,9) | чел.час | 15,17 0,91 | 9.51 | 9.51 |  |  | 8.65 | 8.65
| 1. 91.18.01-012 | Компрессоры передвижные с электродвигателем давлением 600 кПа (6 ат), производительность: до 3,5 м3/мин | маш.час | 4,35 0,26 | 32.5 |  | 32.5 |  | 8.45 |  | 8.45
| 2. 91.21.10-003 | Молотки при работе от передвижных компрессорных станций: отбойные пневматические | маш.час | 8,7 0,52 | 1.53 |  | 1.53 |  | 0.8 |  | 0.8
Итого прямые затраты по разделу в базисных ценах | [8 empty] | 20257 | 1535 | 3217 | 446
Накладные расходы | [8 empty] | 2264
Сметная прибыль | [8 empty] | 1436
Итоги по разделу 7 Канал К1 (899-18-КЖ, л.82) :
Бетонные и железобетонные монолитные конструкции в промышленном строительстве | [8 empty] | 18953
Бетонные и железобетонные сборные конструкции в промышленном строительстве | [8 empty] | 4104
Конструкции из кирпича и блоков | [8 empty] | 756
Защита строительных конструкций и оборудования от коррозии | [8 empty] | 20
Работы по реконструкции зданий и сооружений (усиление и замена существующих конструкций, разборка и возведение отдельных конструктивных элементов) | [8 empty] | 124
Итого | [8 empty] | 23957
Всего с учетом "Письмо Минстроя РФ на 4 кв. 2018. от 15.11.2018. № 45824-ДВ/09 (прил.1) СМР=7,84" | [8 empty] | 187823
Справочно, в базисных ценах:
Материалы | [8 empty] | 15505
Машины и механизмы | [8 empty] | 3217
ФОТ | [8 empty] | 1981
Накладные расходы | [8 empty] | 2264
Сметная прибыль | [8 empty] | 1436
Итого по разделу 7 Канал К1 (899-18-КЖ, л.82) | [8 empty] | 187823
Раздел 8. Приямок ПРм 1, ПРм 2. (899-18-КЖ, л.78, 83)
97 | ФЕР06-01-001-01 Приказ Минстроя России от 30.12.2016 №1039/пр | Устройство бетонной подготовки НР (2 руб.): 105% от ФОТ СП (1 руб.): 65% от ФОТ | 100 м3 | 0,0017 (0,09+0,08) / 100 | 3897.23 | 1404 | 1587.74 | 244.51 | 7 | 2 | 3
|  | Затраты труда рабочих (ср 2) | чел.час | 180 0,31 | 7.8 | 7.8 |  |  | 2.42 | 2.42
| 1. 91.05.01-017 | Краны башенные, грузоподъемность 8 т | маш.час | 18 0,03 | 86.4 |  | 86.4 | 13.5 | 2.59 |  | 2.59 | 0.41
| 2. 91.07.04-002 | Вибратор поверхностный | маш.час | 48 0,08 | 0.5 |  | 0.5 |  | 0.04 |  | 0.04
| 3. 01.7.07.12-0024 | Пленка полиэтиленовая толщиной: 0,15 мм | м2 | 250 0,425 | 3.62 |  |  |  | 1.54
Н, Уд | 4. 04.1.02.06 | Бетон | м3 | 102 0,1734
98 | ФССЦ-04.1.02.05-0003 Приказ Минстроя России от 30.12.2016 №1039/пр | Бетон тяжелый, класс: В7,5 (М100) | м3 | 0.17 | 560 |  |  |  | 95
99 | ФЕР06-01-062-03 Приказ Минстроя России от 30.12.2016 №1039/пр | Устройство стен и плоских днищ при толщине: до 150 мм прямоугольных сооружений НР (124 руб.): 105% от ФОТ СП (77 руб.): 65% от ФОТ | 100 м3 | 0,0078 (0,54+0,24) / 100 | 83395.48 | 13149.47 | 13689.69 | 1884.46 | 650 | 103 | 107 | 15
|  | Затраты труда рабочих (ср 3,8) | чел.час | 1398,88 10,91 | 9.4 | 9.4 |  |  | 102.55 | 102.55
| 1. 91.05.05-014 | Краны на автомобильном ходу, грузоподъемность 10 т | маш.час | 1,24 0,01 | 111.99 |  | 111.99 | 13.5 | 1.12 |  | 1.12 | 0.14
| 2. 91.05.06-012 | Краны на гусеничном ходу, грузоподъемность до 16 т | маш.час | 134,96 1,05 | 96.89 |  | 96.89 | 13.5 | 101.73 |  | 101.73 | 14.18
| 3. 91.07.04-001 | Вибратор глубинный | маш.час | 70 0,55 | 1.9 |  | 1.9 |  | 1.05 |  | 1.05
| 4. 91.14.02-001 | Автомобили бортовые, грузоподъемность: до 5 т | маш.час | 3,71 0,03 | 65.71 |  | 65.71 | 11.6 | 1.97 |  | 1.97 | 0.35
| 5. 91.17.04-233 | Установки для сварки: ручной дуговой (постоянного тока) | маш.час | 9,07 0,07 | 8.1 |  | 8.1 |  | 0.57 |  | 0.57
| 6. 01.7.03.01-0001 | Вода | м3 | 0,412 0,0032 | 2.44 |  |  |  | 0.01
| 7. 01.7.11.07-0054 | Электроды диаметром: 6 мм Э42 | т | 0,0113 0,0001 | 9424 |  |  |  | 0.94
| 8. 01.7.15.06-0111 | Гвозди строительные | т | 0,19 0,0015 | 11978 |  |  |  | 17.97
| 9. 03.1.02.03-0011 | Известь строительная: негашеная комовая, сорт I | т | 0,137 0,0011 | 734.5 |  |  |  | 0.81
| 10. 04.1.02.01-0006 | Бетон мелкозернистый, класс: В15 (М200) | м3 | 101,5 0,7917 | 490 |  |  |  | 387.93
| 11. 08.3.03.06-0002 | Проволока горячекатаная в мотках, диаметром 6,3-6,5 мм | т | 0,1 0,0008 | 4455.2 |  |  |  | 3.56
Н, Уд | 12. 08.4.03.04 | Арматура | т | 9,9 0,0772
| 13. 11.1.02.04-0031 | Лесоматериалы круглые хвойных пород для строительства диаметром 14-24 см, длиной 3-6,5 м | м3 | 1,3 0,0101 | 558.33 |  |  |  | 5.64
| 14. 11.1.03.06-0087 | Доски обрезные хвойных пород длиной: 4-6,5 м, шириной 75-150 мм, толщиной 25 мм, III сорта | м3 | 0,27 0,0021 | 1100 |  |  |  | 2.31
| 15. 11.1.03.06-0095 | Доски обрезные хвойных пород длиной: 4-6,5 м, шириной 75-150 мм, толщиной 44 мм и более, III сорта | м3 | 0,9 0,007 | 1056 |  |  |  | 7.39
| 16. 11.2.13.04-0011 | Щиты: из досок толщиной 25 мм | м2 | 54 0,4212 | 35.53 |  |  |  | 14.97
100 | ФССЦ-08.4.03.03-0031 Приказ Минстроя России от 30.12.2016 №1039/пр | Горячекатаная арматурная сталь периодического профиля класса: А-III, диаметром 10 мм | т | 0,07476 (9,56*2+9,01*4+4,9*4)/1000 | 8014.15 |  |  |  | 599
101 | ФССЦ-08.4.03.02-0007 Приказ Минстроя России от 30.12.2016 №1039/пр | Горячекатаная арматурная сталь гладкая класса А-I, диаметром: 20-22 мм | т | 0,0168 4*4,2/1000 | 5520 |  |  |  | 93
102 | ФЕР06-01-015-08 Приказ Минстроя России от 30.12.2016 №1039/пр | Установка закладных деталей весом: до 20 кг НР (12 руб.): 105% от ФОТ СП (7 руб.): 65% от ФОТ | т | 0,01869 (2,05+2,4)*4,2/1000 | 604.01 | 573.41 | 30.6 | 4.47 | 11 | 11
|  | Затраты труда рабочих (ср 3,5) | чел.час | 63,22 1,18 | 9.07 | 9.07 |  |  | 10.7 | 10.7
Н, Уд | 1. 08.4.01.02 | Детали закладные и накладные | т | 1 0,0187
103 | ФССЦ-08.4.01.02-0013 Приказ Минстроя России от 30.12.2016 №1039/пр | Детали закладные и накладные изготовленные: с применением сварки, гнутья, сверления (пробивки) отверстий (при наличии одной из этих операций или всего перечня в любых сочетаниях) поставляемые отдельно | т | 0.019 | 6800 |  |  |  | 129
Щиты, решетки
104 | ФЕР08-02-007-03 Приказ Минстроя России от 30.12.2016 №1039/пр | Установка металлических решеток приямков НР (12 руб.): 122% от ФОТ СП (8 руб.): 80% от ФОТ | т | 0,0215 (13,64+7,86)/1000 | 1368.91 | 419.79 | 177.9 | 30.2 | 29 | 9 | 4 | 1
|  | Затраты труда рабочих (ср 3,3) | чел.час | 47,38 1,02 | 8.86 | 8.86 |  |  | 9.04 | 9.04
| 1. 91.05.01-017 | Краны башенные, грузоподъемность 8 т | маш.час | 0,69 0,01 | 86.4 |  | 86.4 | 13.5 | 0.86 |  | 0.86 | 0.14
| 2. 91.14.02-001 | Автомобили бортовые, грузоподъемность: до 5 т | маш.час | 1,8 0,04 | 65.71 |  | 65.71 | 11.6 | 2.63 |  | 2.63 | 0.46
| 3. 04.3.01.09-0023 | Раствор готовый отделочный тяжелый,: цементный 1:3 | м3 | 0,75 0,0161 | 497 |  |  |  | 8
Н, Уд | 4. 07.2.07.13 | Изделия металлические (стяжки, прижимы, планки) | т | 1 0,0215
| 5. 08.1.02.11-0001 | Поковки из квадратных заготовок, масса: 1,8 кг | т | 0,06 0,0013 | 5989 |  |  |  | 7.79
| 6. 14.4.03.03-0002 | Лак битумный: БТ-123 | т | 0,005 0,0001 | 7826.9 |  |  |  | 0.78
105 | ФССЦ-07.2.07.04-0011 Приказ Минстроя России от 30.12.2016 №1039/пр | Прочие индивидуальные сварные конструкции, масса сборочной единицы: до 0,1 т | т | 0.022 | 10508 |  |  |  | 231
106 | ФЕР13-03-004-26 Приказ Минстроя России от 30.12.2016 №1039/пр | Окраска металлических огрунтованных поверхностей: эмалью ПФ-115 (на 2 раза ПЗ=2 (ОЗП=2; ЭМ=2 к расх.; ЗПМ=2; МАТ=2 к расх.; ТЗ=2; ТЗМ=2)) НР (1 руб.): 90% от ФОТ СП (1 руб.): 70% от ФОТ | 100 м2 | 0,008 0,8 / 100 | 644.04 | 69.48 | 12.02 | 0.44 | 5 | 1
|  | Затраты труда рабочих (ср 3,5) | чел.час | 7,66 0,06 | 9.07 | 9.07 |  |  | 0.54 | 0.54
| 1. 91.21.01-012 | Агрегаты окрасочные высокого давления для окраски поверхностей конструкций, мощность 1 кВт | маш.час | 1,3 0,01 | 6.82 |  | 6.82 |  | 0.07 |  | 0.07
| 2. 14.4.04.08-0003 | Эмаль ПФ-115 серая | т | 0,038 0,0003 | 14312.87 |  |  |  | 4.29
Итого прямые затраты по разделу в базисных ценах | [8 empty] | 1849 | 126 | 114 | 16
Накладные расходы | [8 empty] | 151
Сметная прибыль | [8 empty] | 94
Итоги по разделу 8 Приямок ПРм 1, ПРм 2. (899-18-КЖ, л.78, 83) :
Бетонные и железобетонные монолитные конструкции в промышленном строительстве | [8 empty] | 1807
Конструкции из кирпича и блоков | [8 empty] | 280
Защита строительных конструкций и оборудования от коррозии | [8 empty] | 7
Итого | [8 empty] | 2094
Всего с учетом "Письмо Минстроя РФ на 4 кв. 2018. от 15.11.2018. № 45824-ДВ/09 (прил.1) СМР=7,84" | [8 empty] | 16417
Справочно, в базисных ценах:
Материалы | [8 empty] | 1609
Машины и механизмы | [8 empty] | 114
ФОТ | [8 empty] | 142
Накладные расходы | [8 empty] | 151
Сметная прибыль | [8 empty] | 94
Итого по разделу 8 Приямок ПРм 1, ПРм 2. (899-18-КЖ, л.78, 83) | [8 empty] | 16417
Раздел 9. Конструкции металлические (899-18-КМ, л.38)
Бетонная подливка
Колонны
107 | ФЕР09-03-002-10 Приказ Минстроя России от 30.12.2016 №1039/пр | Монтаж колонн многоэтажных зданий различного назначения при высоте здания: до 25 м (Прил.9.3 п.2Монтаж конструктивных элементов по железобетонным и каменным опорам ОЗП=1,1; ТЗ=1,1; ОП п.1.9.5, Прил.9.1 п.2При применении в рабочих чертежах марок стали с повышенным расчетным сопротивлением: предел текучести в зависимости от вида толщины проката 265-345 МПа (27-35 кгс/мм2), марка стали С345, С345к, С345Т1 - колонны массой до 8 т ПЗ=1,08 (ОЗП=1,08; ЭМ=1,08 к расх.; ЗПМ=1,08; МАТ=1,08 к расх.; ТЗ=1,08; ТЗМ=1,08)) НР (2941 руб.): 90% от ФОТ СП (2778 руб.): 85% от ФОТ | т | 29.2 | 686.08 | 75.72 | 527.12 | 36.19 | 20034 | 2211 | 15392 | 1057
|  | Затраты труда рабочих (ср 4,6) | чел.час | 7,21116 210,57 | 10.5 | 10.5 |  |  | 2210.99 | 2210.99
| 1. 91.05.01-025 | Краны башенные, грузоподъемность 25-75 т | маш.час | 1,2744 37,21 | 312.21 |  | 312.21 | 15.42 | 11617.33 |  | 11617.33 | 573.78
| 2. 91.05.02-005 | Краны козловые, грузоподъемность 32 т | маш.час | 0,432 12,61 | 120.24 |  | 120.24 | 15.42 | 1516.23 |  | 1516.23 | 194.45
| 3. 91.05.05-014 | Краны на автомобильном ходу, грузоподъемность 10 т | маш.час | 0,3132 9,15 | 111.99 |  | 111.99 | 13.5 | 1024.71 |  | 1024.71 | 123.53
| 4. 91.14.02-001 | Автомобили бортовые, грузоподъемность: до 5 т | маш.час | 0,486 14,19 | 65.71 |  | 65.71 | 11.6 | 932.42 |  | 932.42 | 164.6
| 5. 91.17.04-042 | Аппарат для газовой сварки и резки | маш.час | 2,5704 75,06 | 1.2 |  | 1.2 |  | 90.07 |  | 90.07
| 6. 91.17.04-171 | Преобразователи сварочные номинальным сварочным током 315-500 А | маш.час | 0,5832 17,03 | 12.31 |  | 12.31 |  | 209.64 |  | 209.64
| 7. 01.3.02.08-0001 | Кислород технический: газообразный | м3 | 2,106 61,5 | 6.22 |  |  |  | 382.53
| 8. 01.3.02.09-0022 | Пропан-бутан, смесь техническая | кг | 0,6372 18,61 | 6.09 |  |  |  | 113.33
| 9. 01.7.11.07-0032 | Электроды диаметром: 4 мм Э42 | т | 0,001728 0,0505 | 10315.01 |  |  |  | 520.91
| 10. 01.7.15.03-0041 | Болты с гайками и шайбами строительные | т | 4,32E-5 0,0013 | 9040.01 |  |  |  | 11.75
| 11. 01.7.15.06-0111 | Гвозди строительные | т | 1,08E-5 0,0003 | 11978 |  |  |  | 3.59
| 12. 01.7.20.08-0071 | Канаты пеньковые пропитанные | т | 0,000108 0,0032 | 37900 |  |  |  | 121.28
| 13. 07.2.07.12-0020 | Отдельные конструктивные элементы зданий и сооружений с преобладанием: горячекатаных профилей, средняя масса сборочной единицы от 0,1 до 0,5 т | т | 0,002484 0,0725 | 7712 |  |  |  | 559.12
Н, Уд | 14. 07.2.07.13 | Конструкции стальные | т | 1,08 31,54
| 15. 08.2.02.11-0007 | Канат двойной свивки типа ТК, конструкции 6х19(1+6+12)+1 о.с., оцинкованный из проволок марки В, маркировочная группа: 1770 н/мм2, диаметром 5,5 мм | 10 м | 0,020196 0,5897 | 50.24 |  |  |  | 29.63
| 16. 08.3.03.06-0002 | Проволока горячекатаная в мотках, диаметром 6,3-6,5 мм | т | 3,24E-5 0,0009 | 4455.2 |  |  |  | 4.01
| 17. 08.3.11.01-0091 | Швеллеры № 40 из стали марки: Ст0 | т | 0,0020952 0,0612 | 4920 |  |  |  | 301.1
| 18. 11.1.03.01-0077 | Бруски обрезные хвойных пород длиной: 4-6,5 м, шириной 75-150 мм, толщиной 40-75 мм, I сорта | м3 | 0,0011124 0,0325 | 1700 |  |  |  | 55.25
| 19. 14.4.01.01-0003 | Грунтовка: ГФ-021 красно-коричневая | т | 0,0003348 0,0098 | 15620 |  |  |  | 153.08
| 20. 14.5.09.07-0029 | Растворитель марки: Р-4 | т | 0,000648 0,0189 | 9420 |  |  |  | 178.04
108 | ФССЦ-07.2.07.12-0022 Приказ Минстроя России от 30.12.2016 №1039/пр | Отдельные конструктивные элементы зданий и сооружений с преобладанием: горячекатаных профилей, средняя масса сборочной единицы свыше 1 до 3 т | т | 30,37676 29,2*1,01*1,03 | 6965 |  |  |  | 211574
Связи и распорки по колоннам
109 | ФЕР09-03-014-01 Приказ Минстроя России от 30.12.2016 №1039/пр | Монтаж связей и распорок из одиночных и парных уголков, гнутосварных профилей для пролетов: до 24 м при высоте здания до 25 м (Прил.9.1 п.2 При применении в рабочих чертежах марок стали с повышенным расчетным сопротивлением: предел текучести в зависимости от вида толщины проката 265-345 МПа (27-35 кгс/мм2), марка стали С345, С345к, С345Т1 - прочие конструктивные элементы ОЗП=1,1; ЭМ=1,1 к расх.; ЗПМ=1,1; ТЗ=1,1; ТЗМ=1,1) НР (4087 руб.): 90% от ФОТ СП (3860 руб.): 85% от ФОТ | т | 6.8 | 1361.08 | 608.38 | 520.37 | 59.36 | 9255 | 4137 | 3539 | 404
|  | Затраты труда рабочих (ср 3,2) | чел.час | 69,608 473,33 | 8.74 | 8.74 |  |  | 4136.9 | 4136.9
| 1. 91.05.02-005 | Краны козловые, грузоподъемность 32 т | маш.час | 0,11 0,75 | 120.24 |  | 120.24 | 15.42 | 90.18 |  | 90.18 | 11.57
| 2. 91.05.05-014 | Краны на автомобильном ходу, грузоподъемность 10 т | маш.час | 0,132 0,9 | 111.99 |  | 111.99 | 13.5 | 100.79 |  | 100.79 | 12.15
| 3. 91.05.06-007 | Краны на гусеничном ходу, грузоподъемность 25 т | маш.час | 3,96 26,93 | 120.04 |  | 120.04 | 13.5 | 3232.68 |  | 3232.68 | 363.56
| 4. 91.14.02-001 | Автомобили бортовые, грузоподъемность: до 5 т | маш.час | 0,209 1,42 | 65.71 |  | 65.71 | 11.6 | 93.31 |  | 93.31 | 16.47
| 5. 91.17.04-042 | Аппарат для газовой сварки и резки | маш.час | 1,606 10,92 | 1.2 |  | 1.2 |  | 13.1 |  | 13.1
| 6. 91.17.04-171 | Преобразователи сварочные номинальным сварочным током 315-500 А | маш.час | 0,11 0,75 | 12.31 |  | 12.31 |  | 9.23 |  | 9.23
| 7. 01.3.02.08-0001 | Кислород технический: газообразный | м3 | 1,2 8,16 | 6.22 |  |  |  | 50.76
| 8. 01.3.02.09-0022 | Пропан-бутан, смесь техническая | кг | 0,36 2,448 | 6.09 |  |  |  | 14.91
| 9. 01.7.11.07-0032 | Электроды диаметром: 4 мм Э42 | т | 0,00044 0,003 | 10315.01 |  |  |  | 30.95
| 10. 01.7.15.03-0041 | Болты с гайками и шайбами строительные | т | 0,021 0,1428 | 9040.01 |  |  |  | 1290.91
| 11. 01.7.15.06-0111 | Гвозди строительные | т | 1E-5 0,0001 | 11978 |  |  |  | 1.2
| 12. 01.7.20.08-0071 | Канаты пеньковые пропитанные | т | 0,0001 0,0007 | 37900 |  |  |  | 26.53
| 13. 07.2.07.12-0020 | Отдельные конструктивные элементы зданий и сооружений с преобладанием: горячекатаных профилей, средняя масса сборочной единицы от 0,1 до 0,5 т | т | 0,0002 0,0014 | 7712 |  |  |  | 10.8
Н, Уд | 14. 07.2.07.13 | Конструкции стальные | т | 1 6,8
| 15. 08.2.02.11-0007 | Канат двойной свивки типа ТК, конструкции 6х19(1+6+12)+1 о.с., оцинкованный из проволок марки В, маркировочная группа: 1770 н/мм2, диаметром 5,5 мм | 10 м | 0,0187 0,1272 | 50.24 |  |  |  | 6.39
| 16. 08.3.03.06-0002 | Проволока горячекатаная в мотках, диаметром 6,3-6,5 мм | т | 3E-5 0,0002 | 4455.2 |  |  |  | 0.89
| 17. 08.3.11.01-0091 | Швеллеры № 40 из стали марки: Ст0 | т | 0,00194 0,0132 | 4920 |  |  |  | 64.94
| 18. 11.1.03.01-0077 | Бруски обрезные хвойных пород длиной: 4-6,5 м, шириной 75-150 мм, толщиной 40-75 мм, I сорта | м3 | 0,00103 0,007 | 1700 |  |  |  | 11.9
| 19. 14.4.01.01-0003 | Грунтовка: ГФ-021 красно-коричневая | т | 0,00031 0,0021 | 15620 |  |  |  | 32.8
| 20. 14.5.09.07-0029 | Растворитель марки: Р-4 | т | 0,0006 0,0041 | 9420 |  |  |  | 38.62
110 | ФССЦ-07.2.03.06-0111 Приказ Минстроя России от 30.12.2016 №1039/пр | Связи по колоннам и стойкам фахверка (диагональные и распорки) | т | 7,07404 6,8*1,01*1,03 | 7007 |  |  |  | 49568
Балки покрытия, перекрытия.
111 | ФЕР09-03-002-12 Приказ Минстроя России от 30.12.2016 №1039/пр | Монтаж балок, ригелей перекрытия, покрытия и под установку оборудования многоэтажных зданий при высоте здания: до 25 м (Прил.9.1 п.2 При применении в рабочих чертежах марок стали с повышенным расчетным сопротивлением: предел текучести в зависимости от вида толщины проката 265-345 МПа (27-35 кгс/мм2), марка стали С345, С345к, С345Т1 - прочие конструктивные элементы ОЗП=1,1; ЭМ=1,1 к расх.; ЗПМ=1,1; ТЗ=1,1; ТЗМ=1,1) НР (4924 руб.): 90% от ФОТ СП (4650 руб.): 85% от ФОТ | т | 21,7 1,2+20,5 | 824.96 | 204.96 | 513.66 | 47.12 | 17902 | 4448 | 11146 | 1023
|  | Затраты труда рабочих (ср 4,4) | чел.час | 20,075 435,63 | 10.21 | 10.21 |  |  | 4447.78 | 4447.78
| 1. 91.05.01-025 | Краны башенные, грузоподъемность 25-75 т | маш.час | 0,748 16,23 | 312.21 |  | 312.21 | 15.42 | 5067.17 |  | 5067.17 | 250.27
| 2. 91.05.02-005 | Краны козловые, грузоподъемность 32 т | маш.час | 1,848 40,1 | 120.24 |  | 120.24 | 15.42 | 4821.62 |  | 4821.62 | 618.34
| 3. 91.05.05-014 | Краны на автомобильном ходу, грузоподъемность 10 т | маш.час | 0,231 5,01 | 111.99 |  | 111.99 | 13.5 | 561.07 |  | 561.07 | 67.64
| 4. 91.14.02-001 | Автомобили бортовые, грузоподъемность: до 5 т | маш.час | 0,341 7,4 | 65.71 |  | 65.71 | 11.6 | 486.25 |  | 486.25 | 85.84
| 5. 91.17.04-042 | Аппарат для газовой сварки и резки | маш.час | 2,618 56,81 | 1.2 |  | 1.2 |  | 68.17 |  | 68.17
| 6. 91.17.04-171 | Преобразователи сварочные номинальным сварочным током 315-500 А | маш.час | 0,528 11,46 | 12.31 |  | 12.31 |  | 141.07 |  | 141.07
| 7. 01.3.02.08-0001 | Кислород технический: газообразный | м3 | 1,95 42,32 | 6.22 |  |  |  | 263.23
| 8. 01.3.02.09-0022 | Пропан-бутан, смесь техническая | кг | 0,59 12,8 | 6.09 |  |  |  | 77.95
| 9. 01.7.11.07-0032 | Электроды диаметром: 4 мм Э42 | т | 0,0031 0,0673 | 10315.01 |  |  |  | 694.2
| 10. 01.7.15.03-0041 | Болты с гайками и шайбами строительные | т | 0,0031 0,0673 | 9040.01 |  |  |  | 608.39
| 11. 01.7.15.06-0111 | Гвозди строительные | т | 1E-5 0,0002 | 11978 |  |  |  | 2.4
| 12. 01.7.20.08-0071 | Канаты пеньковые пропитанные | т | 0,0001 0,0022 | 37900 |  |  |  | 83.38
| 13. 07.2.07.12-0020 | Отдельные конструктивные элементы зданий и сооружений с преобладанием: горячекатаных профилей, средняя масса сборочной единицы от 0,1 до 0,5 т | т | 0,0005 0,0109 | 7712 |  |  |  | 84.06
Н, Уд | 14. 07.2.07.13 | Конструкции стальные | т | 1 21,7
| 15. 08.2.02.11-0007 | Канат двойной свивки типа ТК, конструкции 6х19(1+6+12)+1 о.с., оцинкованный из проволок марки В, маркировочная группа: 1770 н/мм2, диаметром 5,5 мм | 10 м | 0,0187 0,4058 | 50.24 |  |  |  | 20.39
| 16. 08.3.03.06-0002 | Проволока горячекатаная в мотках, диаметром 6,3-6,5 мм | т | 3E-5 0,0007 | 4455.2 |  |  |  | 3.12
| 17. 08.3.11.01-0091 | Швеллеры № 40 из стали марки: Ст0 | т | 0,00194 0,0421 | 4920 |  |  |  | 207.13
| 18. 11.1.03.01-0077 | Бруски обрезные хвойных пород длиной: 4-6,5 м, шириной 75-150 мм, толщиной 40-75 мм, I сорта | м3 | 0,00103 0,0224 | 1700 |  |  |  | 38.08
| 19. 14.4.01.01-0003 | Грунтовка: ГФ-021 красно-коричневая | т | 0,00031 0,0067 | 15620 |  |  |  | 104.65
| 20. 14.5.09.07-0029 | Растворитель марки: Р-4 | т | 0,0006 0,013 | 9420 |  |  |  | 122.46
112 | ФЕР09-03-002-12 Приказ Минстроя России от 30.12.2016 №1039/пр | Монтаж балок, ригелей перекрытия, покрытия и под установку оборудования многоэтажных зданий при высоте здания: до 25 м (Прил.9.1 п.4 При применении в рабочих чертежах марок стали с повышенным расчетным сопротивлением: предел текучести в зависимости от вида толщины проката 390 МПа (40 кгс/мм2), марка стали С390, С390К - прочие конструктивные элементы ОЗП=1,15; ЭМ=1,15 к расх.; ЗПМ=1,15; ТЗ=1,15; ТЗМ=1,15) НР (712 руб.): 90% от ФОТ СП (672 руб.): 85% от ФОТ | т | 3 | 857.62 | 214.28 | 537 | 49.27 | 2573 | 643 | 1611 | 148
|  | Затраты труда рабочих (ср 4,4) | чел.час | 20,9875 62,96 | 10.21 | 10.21 |  |  | 642.82 | 642.82
| 1. 91.05.01-025 | Краны башенные, грузоподъемность 25-75 т | маш.час | 0,782 2,35 | 312.21 |  | 312.21 | 15.42 | 733.69 |  | 733.69 | 36.24
| 2. 91.05.02-005 | Краны козловые, грузоподъемность 32 т | маш.час | 1,932 5,8 | 120.24 |  | 120.24 | 15.42 | 697.39 |  | 697.39 | 89.44
| 3. 91.05.05-014 | Краны на автомобильном ходу, грузоподъемность 10 т | маш.час | 0,2415 0,72 | 111.99 |  | 111.99 | 13.5 | 80.63 |  | 80.63 | 9.72
| 4. 91.14.02-001 | Автомобили бортовые, грузоподъемность: до 5 т | маш.час | 0,3565 1,07 | 65.71 |  | 65.71 | 11.6 | 70.31 |  | 70.31 | 12.41
| 5. 91.17.04-042 | Аппарат для газовой сварки и резки | маш.час | 2,737 8,21 | 1.2 |  | 1.2 |  | 9.85 |  | 9.85
| 6. 91.17.04-171 | Преобразователи сварочные номинальным сварочным током 315-500 А | маш.час | 0,552 1,66 | 12.31 |  | 12.31 |  | 20.43 |  | 20.43
| 7. 01.3.02.08-0001 | Кислород технический: газообразный | м3 | 1,95 5,85 | 6.22 |  |  |  | 36.39
| 8. 01.3.02.09-0022 | Пропан-бутан, смесь техническая | кг | 0,59 1,77 | 6.09 |  |  |  | 10.78
| 9. 01.7.11.07-0032 | Электроды диаметром: 4 мм Э42 | т | 0,0031 0,0093 | 10315.01 |  |  |  | 95.93
| 10. 01.7.15.03-0041 | Болты с гайками и шайбами строительные | т | 0,0031 0,0093 | 9040.01 |  |  |  | 84.07
| 11. 01.7.20.08-0071 | Канаты пеньковые пропитанные | т | 0,0001 0,0003 | 37900 |  |  |  | 11.37
| 12. 07.2.07.12-0020 | Отдельные конструктивные элементы зданий и сооружений с преобладанием: горячекатаных профилей, средняя масса сборочной единицы от 0,1 до 0,5 т | т | 0,0005 0,0015 | 7712 |  |  |  | 11.57
Н, Уд | 13. 07.2.07.13 | Конструкции стальные | т | 1 3
| 14. 08.2.02.11-0007 | Канат двойной свивки типа ТК, конструкции 6х19(1+6+12)+1 о.с., оцинкованный из проволок марки В, маркировочная группа: 1770 н/мм2, диаметром 5,5 мм | 10 м | 0,0187 0,0561 | 50.24 |  |  |  | 2.82
| 15. 08.3.03.06-0002 | Проволока горячекатаная в мотках, диаметром 6,3-6,5 мм | т | 3E-5 0,0001 | 4455.2 |  |  |  | 0.45
| 16. 08.3.11.01-0091 | Швеллеры № 40 из стали марки: Ст0 | т | 0,00194 0,0058 | 4920 |  |  |  | 28.54
| 17. 11.1.03.01-0077 | Бруски обрезные хвойных пород длиной: 4-6,5 м, шириной 75-150 мм, толщиной 40-75 мм, I сорта | м3 | 0,00103 0,0031 | 1700 |  |  |  | 5.27
| 18. 14.4.01.01-0003 | Грунтовка: ГФ-021 красно-коричневая | т | 0,00031 0,0009 | 15620 |  |  |  | 14.06
| 19. 14.5.09.07-0029 | Растворитель марки: Р-4 | т | 0,0006 0,0018 | 9420 |  |  |  | 16.96
113 | ФССЦ-07.2.07.12-0022 Приказ Минстроя России от 30.12.2016 №1039/пр | Отдельные конструктивные элементы зданий и сооружений с преобладанием: горячекатаных профилей, средняя масса сборочной единицы свыше 1 до 3 т | т | 25,69541 24,7*1,01*1,03 | 6965 |  |  |  | 178969
Прогоны и связи покрытия
114 | ФЕР09-03-015-01 Приказ Минстроя России от 30.12.2016 №1039/пр | Монтаж прогонов при шаге ферм до 12 м при высоте здания: до 25 м (Прил.9.1 п.2 При применении в рабочих чертежах марок стали с повышенным расчетным сопротивлением: предел текучести в зависимости от вида толщины проката 265-345 МПа (27-35 кгс/мм2), марка стали С345, С345к, С345Т1 - прочие конструктивные элементы ОЗП=1,1; ЭМ=1,1 к расх.; ЗПМ=1,1; ТЗ=1,1; ТЗМ=1,1) НР (2270 руб.): 90% от ФОТ СП (2144 руб.): 85% от ФОТ | т | 14,1 9,3+0,1+4,2+0,5 | 545.83 | 151.8 | 308.54 | 27.12 | 7696 | 2140 | 4350 | 382
|  | Затраты труда рабочих (ср 3,2) | чел.час | 17,369 244,9 | 8.74 | 8.74 |  |  | 2140.43 | 2140.43
| 1. 91.05.02-005 | Краны козловые, грузоподъемность 32 т | маш.час | 0,11 1,55 | 120.24 |  | 120.24 | 15.42 | 186.37 |  | 186.37 | 23.9
| 2. 91.05.05-014 | Краны на автомобильном ходу, грузоподъемность 10 т | маш.час | 0,143 2,02 | 111.99 |  | 111.99 | 13.5 | 226.22 |  | 226.22 | 27.27
| 3. 91.05.06-008 | Краны на гусеничном ходу, грузоподъемность 40 т | маш.час | 1,463 20,63 | 175.56 |  | 175.56 | 14.4 | 3621.8 |  | 3621.8 | 297.07
| 4. 91.14.02-001 | Автомобили бортовые, грузоподъемность: до 5 т | маш.час | 0,209 2,95 | 65.71 |  | 65.71 | 11.6 | 193.84 |  | 193.84 | 34.22
| 5. 91.17.04-042 | Аппарат для газовой сварки и резки | маш.час | 0,737 10,39 | 1.2 |  | 1.2 |  | 12.47 |  | 12.47
| 6. 91.17.04-171 | Преобразователи сварочные номинальным сварочным током 315-500 А | маш.час | 0,638 9 | 12.31 |  | 12.31 |  | 110.79 |  | 110.79
| 7. 01.3.02.08-0001 | Кислород технический: газообразный | м3 | 0,5 7,05 | 6.22 |  |  |  | 43.85
| 8. 01.3.02.09-0022 | Пропан-бутан, смесь техническая | кг | 0,15 2,115 | 6.09 |  |  |  | 12.88
| 9. 01.7.11.07-0032 | Электроды диаметром: 4 мм Э42 | т | 0,0026 0,0367 | 10315.01 |  |  |  | 378.56
| 10. 01.7.15.03-0041 | Болты с гайками и шайбами строительные | т | 0,003 0,0423 | 9040.01 |  |  |  | 382.39
| 11. 01.7.15.06-0111 | Гвозди строительные | т | 1E-5 0,0001 | 11978 |  |  |  | 1.2
| 12. 01.7.20.08-0071 | Канаты пеньковые пропитанные | т | 0,0001 0,0014 | 37900 |  |  |  | 53.06
| 13. 07.2.07.12-0020 | Отдельные конструктивные элементы зданий и сооружений с преобладанием: горячекатаных профилей, средняя масса сборочной единицы от 0,1 до 0,5 т | т | 0,0001 0,0014 | 7712 |  |  |  | 10.8
Н, Уд | 14. 07.2.07.13 | Конструкции стальные | т | 1 14,1
| 15. 08.2.02.11-0007 | Канат двойной свивки типа ТК, конструкции 6х19(1+6+12)+1 о.с., оцинкованный из проволок марки В, маркировочная группа: 1770 н/мм2, диаметром 5,5 мм | 10 м | 0,0187 0,2637 | 50.24 |  |  |  | 13.25
| 16. 08.3.03.06-0002 | Проволока горячекатаная в мотках, диаметром 6,3-6,5 мм | т | 3E-5 0,0004 | 4455.2 |  |  |  | 1.78
| 17. 08.3.11.01-0091 | Швеллеры № 40 из стали марки: Ст0 | т | 0,00194 0,0274 | 4920 |  |  |  | 134.81
| 18. 11.1.03.01-0077 | Бруски обрезные хвойных пород длиной: 4-6,5 м, шириной 75-150 мм, толщиной 40-75 мм, I сорта | м3 | 0,00103 0,0145 | 1700 |  |  |  | 24.65
| 19. 14.4.01.01-0003 | Грунтовка: ГФ-021 красно-коричневая | т | 0,00031 0,0044 | 15620 |  |  |  | 68.73
| 20. 14.5.09.07-0029 | Растворитель марки: Р-4 | т | 0,0006 0,0085 | 9420 |  |  |  | 80.07
115 | ФЕР09-03-015-01 Приказ Минстроя России от 30.12.2016 №1039/пр | Монтаж прогонов при шаге ферм до 12 м при высоте здания: до 25 м НР (30 руб.): 90% от ФОТ СП (28 руб.): 85% от ФОТ | т | 0.2 | 503.98 | 138 | 280.49 | 24.65 | 101 | 28 | 56 | 5
|  | Затраты труда рабочих (ср 3,2) | чел.час | 15,79 3,16 | 8.74 | 8.74 |  |  | 27.62 | 27.62
| 1. 91.05.02-005 | Краны козловые, грузоподъемность 32 т | маш.час | 0,1 0,02 | 120.24 |  | 120.24 | 15.42 | 2.4 |  | 2.4 | 0.31
| 2. 91.05.05-014 | Краны на автомобильном ходу, грузоподъемность 10 т | маш.час | 0,13 0,03 | 111.99 |  | 111.99 | 13.5 | 3.36 |  | 3.36 | 0.41
| 3. 91.05.06-008 | Краны на гусеничном ходу, грузоподъемность 40 т | маш.час | 1,33 0,27 | 175.56 |  | 175.56 | 14.4 | 47.4 |  | 47.4 | 3.89
| 4. 91.14.02-001 | Автомобили бортовые, грузоподъемность: до 5 т | маш.час | 0,19 0,04 | 65.71 |  | 65.71 | 11.6 | 2.63 |  | 2.63 | 0.46
| 5. 91.17.04-042 | Аппарат для газовой сварки и резки | маш.час | 0,67 0,13 | 1.2 |  | 1.2 |  | 0.16 |  | 0.16
| 6. 91.17.04-171 | Преобразователи сварочные номинальным сварочным током 315-500 А | маш.час | 0,58 0,12 | 12.31 |  | 12.31 |  | 1.48 |  | 1.48
| 7. 01.3.02.08-0001 | Кислород технический: газообразный | м3 | 0,5 0,1 | 6.22 |  |  |  | 0.62
| 8. 01.3.02.09-0022 | Пропан-бутан, смесь техническая | кг | 0,15 0,03 | 6.09 |  |  |  | 0.18
| 9. 01.7.11.07-0032 | Электроды диаметром: 4 мм Э42 | т | 0,0026 0,0005 | 10315.01 |  |  |  | 5.16
| 10. 01.7.15.03-0041 | Болты с гайками и шайбами строительные | т | 0,003 0,0006 | 9040.01 |  |  |  | 5.42
Н, Уд | 11. 07.2.07.13 | Конструкции стальные | т | 1 0,2
| 12. 08.2.02.11-0007 | Канат двойной свивки типа ТК, конструкции 6х19(1+6+12)+1 о.с., оцинкованный из проволок марки В, маркировочная группа: 1770 н/мм2, диаметром 5,5 мм | 10 м | 0,0187 0,0037 | 50.24 |  |  |  | 0.19
| 13. 08.3.11.01-0091 | Швеллеры № 40 из стали марки: Ст0 | т | 0,00194 0,0004 | 4920 |  |  |  | 1.97
| 14. 11.1.03.01-0077 | Бруски обрезные хвойных пород длиной: 4-6,5 м, шириной 75-150 мм, толщиной 40-75 мм, I сорта | м3 | 0,00103 0,0002 | 1700 |  |  |  | 0.34
| 15. 14.4.01.01-0003 | Грунтовка: ГФ-021 красно-коричневая | т | 0,00031 0,0001 | 15620 |  |  |  | 1.56
| 16. 14.5.09.07-0029 | Растворитель марки: Р-4 | т | 0,0006 0,0001 | 9420 |  |  |  | 0.94
116 | ФССЦ-07.2.03.06-0081 Приказ Минстроя России от 30.12.2016 №1039/пр | Прогоны дополнительные и кровельные из прокатных профилей | т | 14,87629 (9,6+4,7)*1,01*1,03 | 7500 |  |  |  | 111572
Стойки и ригели фахверка
117 | ФЕР09-04-006-01 Приказ Минстроя России от 30.12.2016 №1039/пр | Монтаж фахверка НР (5495 руб.): 90% от ФОТ СП (5190 руб.): 85% от ФОТ | т | 18,7 1,4+17,3 | 1067.06 | 285.1 | 556.34 | 41.45 | 19954 | 5331 | 10404 | 775
|  | Затраты труда рабочих (ср 4,3) | чел.час | 28,34 529,96 | 10.06 | 10.06 |  |  | 5331.4 | 5331.4
| 1. 91.05.02-005 | Краны козловые, грузоподъемность 32 т | маш.час | 0,1 1,87 | 120.24 |  | 120.24 | 15.42 | 224.85 |  | 224.85 | 28.84
| 2. 91.05.05-014 | Краны на автомобильном ходу, грузоподъемность 10 т | маш.час | 0,11 2,06 | 111.99 |  | 111.99 | 13.5 | 230.7 |  | 230.7 | 27.81
| 3. 91.05.06-007 | Краны на гусеничном ходу, грузоподъемность 25 т | маш.час | 2,7 50,49 | 120.04 |  | 120.04 | 13.5 | 6060.82 |  | 6060.82 | 681.62
| 4. 91.06.01-003 | Домкраты гидравлические, грузоподъемность 63-100 т | маш.час | 0,09 1,68 | 0.9 |  | 0.9 |  | 1.51 |  | 1.51
| 5. 91.14.02-001 | Автомобили бортовые, грузоподъемность: до 5 т | маш.час | 0,17 3,18 | 65.71 |  | 65.71 | 11.6 | 208.96 |  | 208.96 | 36.89
| 6. 91.17.04-042 | Аппарат для газовой сварки и резки | маш.час | 3,02 56,47 | 1.2 |  | 1.2 |  | 67.76 |  | 67.76
| 7. 91.17.04-171 | Преобразователи сварочные номинальным сварочным током 315-500 А | маш.час | 15,68 293,22 | 12.31 |  | 12.31 |  | 3609.54 |  | 3609.54
| 8. 01.3.02.08-0001 | Кислород технический: газообразный | м3 | 2,6 48,62 | 6.22 |  |  |  | 302.42
| 9. 01.3.02.09-0022 | Пропан-бутан, смесь техническая | кг | 0,78 14,59 | 6.09 |  |  |  | 88.85
| 10. 01.7.11.07-0035 | Электроды диаметром: 4 мм Э46 | т | 0,016 0,2992 | 10749 |  |  |  | 3216.1
Н | 11. 01.7.15.03-0041 | Болты с гайками и шайбами строительные | т | 0 | 9040.01
| 12. 01.7.15.06-0111 | Гвозди строительные | т | 1E-5 0,0002 | 11978 |  |  |  | 2.4
| 13. 01.7.20.08-0071 | Канаты пеньковые пропитанные | т | 0,0001 0,0019 | 37900 |  |  |  | 72.01
| 14. 07.2.07.12-0020 | Отдельные конструктивные элементы зданий и сооружений с преобладанием: горячекатаных профилей, средняя масса сборочной единицы от 0,1 до 0,5 т | т | 0,001 0,0187 | 7712 |  |  |  | 144.21
Н, Уд | 15. 07.2.07.13 | Конструкции стальные | т | 1 18,7
| 16. 08.2.02.11-0007 | Канат двойной свивки типа ТК, конструкции 6х19(1+6+12)+1 о.с., оцинкованный из проволок марки В, маркировочная группа: 1770 н/мм2, диаметром 5,5 мм | 10 м | 0,0187 0,3497 | 50.24 |  |  |  | 17.57
| 17. 08.3.03.06-0002 | Проволока горячекатаная в мотках, диаметром 6,3-6,5 мм | т | 3E-5 0,0006 | 4455.2 |  |  |  | 2.67
| 18. 08.3.11.01-0091 | Швеллеры № 40 из стали марки: Ст0 | т | 0,00194 0,0363 | 4920 |  |  |  | 178.6
| 19. 14.4.01.01-0003 | Грунтовка: ГФ-021 красно-коричневая | т | 0,00031 0,0058 | 15620 |  |  |  | 90.6
| 20. 14.5.09.07-0029 | Растворитель марки: Р-4 | т | 0,0006 0,0112 | 9420 |  |  |  | 105.5
118 | ФССЦ-07.2.07.12-0021 Приказ Минстроя России от 30.12.2016 №1039/пр | Отдельные конструктивные элементы зданий и сооружений с преобладанием: горячекатаных профилей, средняя масса сборочной единицы от 0,5 до 1 т | т | 19,45361 18,7*1,01*1,03 | 7008.5 |  |  |  | 136341
Входные группы
Стойки
119 | ФЕР09-03-012-12 Приказ Минстроя России от 30.12.2016 №1039/пр | Монтаж опорных стоек для пролетов: до 24 м НР (264 руб.): 90% от ФОТ СП (249 руб.): 85% от ФОТ | т | 3.2 | 449.2 | 59.11 | 268.76 | 32.58 | 1437 | 189 | 860 | 104
|  | Затраты труда рабочих (ср 3,4) | чел.час | 6,59 21,09 | 8.97 | 8.97 |  |  | 189.18 | 189.18
| 1. 91.05.02-005 | Краны козловые, грузоподъемность 32 т | маш.час | 0,88 2,82 | 120.24 |  | 120.24 | 15.42 | 339.08 |  | 339.08 | 43.48
| 2. 91.05.05-014 | Краны на автомобильном ходу, грузоподъемность 10 т | маш.час | 0,15 0,48 | 111.99 |  | 111.99 | 13.5 | 53.76 |  | 53.76 | 6.48
| 3. 91.05.06-007 | Краны на гусеничном ходу, грузоподъемность 25 т | маш.час | 1,06 3,39 | 120.04 |  | 120.04 | 13.5 | 406.94 |  | 406.94 | 45.77
| 4. 91.14.02-001 | Автомобили бортовые, грузоподъемность: до 5 т | маш.час | 0,23 0,74 | 65.71 |  | 65.71 | 11.6 | 48.63 |  | 48.63 | 8.58
| 5. 91.17.04-042 | Аппарат для газовой сварки и резки | маш.час | 2,24 7,17 | 1.2 |  | 1.2 |  | 8.6 |  | 8.6
| 6. 91.17.04-171 | Преобразователи сварочные номинальным сварочным током 315-500 А | маш.час | 0,09 0,29 | 12.31 |  | 12.31 |  | 3.57 |  | 3.57
| 7. 01.3.02.08-0001 | Кислород технический: газообразный | м3 | 1,95 6,24 | 6.22 |  |  |  | 38.81
| 8. 01.3.02.09-0022 | Пропан-бутан, смесь техническая | кг | 0,59 1,888 | 6.09 |  |  |  | 11.5
| 9. 01.7.11.07-0032 | Электроды диаметром: 4 мм Э42 | т | 0,0004 0,0013 | 10315.01 |  |  |  | 13.41
| 10. 01.7.15.03-0041 | Болты с гайками и шайбами строительные | т | 0,004 0,0128 | 9040.01 |  |  |  | 115.71
| 11. 01.7.20.08-0071 | Канаты пеньковые пропитанные | т | 0,0001 0,0003 | 37900 |  |  |  | 11.37
| 12. 07.2.07.12-0020 | Отдельные конструктивные элементы зданий и сооружений с преобладанием: горячекатаных профилей, средняя масса сборочной единицы от 0,1 до 0,5 т | т | 0,005 0,016 | 7712 |  |  |  | 123.39
Н, Уд | 13. 07.2.07.13 | Конструкции стальные | т | 1 3,2
| 14. 08.2.02.11-0007 | Канат двойной свивки типа ТК, конструкции 6х19(1+6+12)+1 о.с., оцинкованный из проволок марки В, маркировочная группа: 1770 н/мм2, диаметром 5,5 мм | 10 м | 0,0187 0,0598 | 50.24 |  |  |  | 3
| 15. 08.3.03.06-0002 | Проволока горячекатаная в мотках, диаметром 6,3-6,5 мм | т | 3E-5 0,0001 | 4455.2 |  |  |  | 0.45
| 16. 08.3.11.01-0091 | Швеллеры № 40 из стали марки: Ст0 | т | 0,00194 0,0062 | 4920 |  |  |  | 30.5
| 17. 11.1.03.01-0077 | Бруски обрезные хвойных пород длиной: 4-6,5 м, шириной 75-150 мм, толщиной 40-75 мм, I сорта | м3 | 0,00103 0,0033 | 1700 |  |  |  | 5.61
| 18. 14.4.01.01-0003 | Грунтовка: ГФ-021 красно-коричневая | т | 0,00031 0,001 | 15620 |  |  |  | 15.62
| 19. 14.5.09.07-0029 | Растворитель марки: Р-4 | т | 0,0006 0,0019 | 9420 |  |  |  | 17.9
120 | ФЕР09-03-012-12 Приказ Минстроя России от 30.12.2016 №1039/пр | Монтаж опорных стоек для пролетов: до 24 м (Прил.9.1 п.2 При применении в рабочих чертежах марок стали с повышенным расчетным сопротивлением: предел текучести в зависимости от вида толщины проката 265-345 МПа (27-35 кгс/мм2), марка стали С345, С345к, С345Т1 - прочие конструктивные элементы ОЗП=1,1; ЭМ=1,1 к расх.; ЗПМ=1,1; ТЗ=1,1; ТЗМ=1,1) НР (246 руб.): 90% от ФОТ СП (232 руб.): 85% от ФОТ | т | 2,7 1,7+1 | 481.99 | 65.02 | 295.64 | 35.84 | 1301 | 176 | 798 | 97
|  | Затраты труда рабочих (ср 3,4) | чел.час | 7,249 19,57 | 8.97 | 8.97 |  |  | 175.54 | 175.54
| 1. 91.05.02-005 | Краны козловые, грузоподъемность 32 т | маш.час | 0,968 2,61 | 120.24 |  | 120.24 | 15.42 | 313.83 |  | 313.83 | 40.25
| 2. 91.05.05-014 | Краны на автомобильном ходу, грузоподъемность 10 т | маш.час | 0,165 0,45 | 111.99 |  | 111.99 | 13.5 | 50.4 |  | 50.4 | 6.08
| 3. 91.05.06-007 | Краны на гусеничном ходу, грузоподъемность 25 т | маш.час | 1,166 3,15 | 120.04 |  | 120.04 | 13.5 | 378.13 |  | 378.13 | 42.53
| 4. 91.14.02-001 | Автомобили бортовые, грузоподъемность: до 5 т | маш.час | 0,253 0,68 | 65.71 |  | 65.71 | 11.6 | 44.68 |  | 44.68 | 7.89
| 5. 91.17.04-042 | Аппарат для газовой сварки и резки | маш.час | 2,464 6,65 | 1.2 |  | 1.2 |  | 7.98 |  | 7.98
| 6. 91.17.04-171 | Преобразователи сварочные номинальным сварочным током 315-500 А | маш.час | 0,099 0,27 | 12.31 |  | 12.31 |  | 3.32 |  | 3.32
| 7. 01.3.02.08-0001 | Кислород технический: газообразный | м3 | 1,95 5,265 | 6.22 |  |  |  | 32.75
| 8. 01.3.02.09-0022 | Пропан-бутан, смесь техническая | кг | 0,59 1,593 | 6.09 |  |  |  | 9.7
| 9. 01.7.11.07-0032 | Электроды диаметром: 4 мм Э42 | т | 0,0004 0,0011 | 10315.01 |  |  |  | 11.35
| 10. 01.7.15.03-0041 | Болты с гайками и шайбами строительные | т | 0,004 0,0108 | 9040.01 |  |  |  | 97.63
| 11. 01.7.20.08-0071 | Канаты пеньковые пропитанные | т | 0,0001 0,0003 | 37900 |  |  |  | 11.37
| 12. 07.2.07.12-0020 | Отдельные конструктивные элементы зданий и сооружений с преобладанием: горячекатаных профилей, средняя масса сборочной единицы от 0,1 до 0,5 т | т | 0,005 0,0135 | 7712 |  |  |  | 104.11
Н, Уд | 13. 07.2.07.13 | Конструкции стальные | т | 1 2,7
| 14. 08.2.02.11-0007 | Канат двойной свивки типа ТК, конструкции 6х19(1+6+12)+1 о.с., оцинкованный из проволок марки В, маркировочная группа: 1770 н/мм2, диаметром 5,5 мм | 10 м | 0,0187 0,0505 | 50.24 |  |  |  | 2.54
| 15. 08.3.03.06-0002 | Проволока горячекатаная в мотках, диаметром 6,3-6,5 мм | т | 3E-5 0,0001 | 4455.2 |  |  |  | 0.45
| 16. 08.3.11.01-0091 | Швеллеры № 40 из стали марки: Ст0 | т | 0,00194 0,0052 | 4920 |  |  |  | 25.58
| 17. 11.1.03.01-0077 | Бруски обрезные хвойных пород длиной: 4-6,5 м, шириной 75-150 мм, толщиной 40-75 мм, I сорта | м3 | 0,00103 0,0028 | 1700 |  |  |  | 4.76
| 18. 14.4.01.01-0003 | Грунтовка: ГФ-021 красно-коричневая | т | 0,00031 0,0008 | 15620 |  |  |  | 12.5
| 19. 14.5.09.07-0029 | Растворитель марки: Р-4 | т | 0,0006 0,0016 | 9420 |  |  |  | 15.07
Связи по стойкам
121 | ФЕР09-03-002-12 Приказ Минстроя России от 30.12.2016 №1039/пр | Монтаж балок, ригелей перекрытия, покрытия и под установку оборудования многоэтажных зданий при высоте здания: до 25 м НР (165 руб.): 90% от ФОТ СП (156 руб.): 85% от ФОТ | т | 0,8 0,1+0,7 | 759.63 | 186.33 | 466.96 | 42.84 | 608 | 149 | 374 | 34
|  | Затраты труда рабочих (ср 4,4) | чел.час | 18,25 14,6 | 10.21 | 10.21 |  |  | 149.07 | 149.07
| 1. 91.05.01-025 | Краны башенные, грузоподъемность 25-75 т | маш.час | 0,68 0,54 | 312.21 |  | 312.21 | 15.42 | 168.59 |  | 168.59 | 8.33
| 2. 91.05.02-005 | Краны козловые, грузоподъемность 32 т | маш.час | 1,68 1,34 | 120.24 |  | 120.24 | 15.42 | 161.12 |  | 161.12 | 20.66
| 3. 91.05.05-014 | Краны на автомобильном ходу, грузоподъемность 10 т | маш.час | 0,21 0,17 | 111.99 |  | 111.99 | 13.5 | 19.04 |  | 19.04 | 2.3
| 4. 91.14.02-001 | Автомобили бортовые, грузоподъемность: до 5 т | маш.час | 0,31 0,25 | 65.71 |  | 65.71 | 11.6 | 16.43 |  | 16.43 | 2.9
| 5. 91.17.04-042 | Аппарат для газовой сварки и резки | маш.час | 2,38 1,9 | 1.2 |  | 1.2 |  | 2.28 |  | 2.28
| 6. 91.17.04-171 | Преобразователи сварочные номинальным сварочным током 315-500 А | маш.час | 0,48 0,38 | 12.31 |  | 12.31 |  | 4.68 |  | 4.68
| 7. 01.3.02.08-0001 | Кислород технический: газообразный | м3 | 1,95 1,56 | 6.22 |  |  |  | 9.7
| 8. 01.3.02.09-0022 | Пропан-бутан, смесь техническая | кг | 0,59 0,472 | 6.09 |  |  |  | 2.87
| 9. 01.7.11.07-0032 | Электроды диаметром: 4 мм Э42 | т | 0,0031 0,0025 | 10315.01 |  |  |  | 25.79
| 10. 01.7.15.03-0041 | Болты с гайками и шайбами строительные | т | 0,0031 0,0025 | 9040.01 |  |  |  | 22.6
| 11. 01.7.20.08-0071 | Канаты пеньковые пропитанные | т | 0,0001 0,0001 | 37900 |  |  |  | 3.79
| 12. 07.2.07.12-0020 | Отдельные конструктивные элементы зданий и сооружений с преобладанием: горячекатаных профилей, средняя масса сборочной единицы от 0,1 до 0,5 т | т | 0,0005 0,0004 | 7712 |  |  |  | 3.08
Н, Уд | 13. 07.2.07.13 | Конструкции стальные | т | 1 0,8
| 14. 08.2.02.11-0007 | Канат двойной свивки типа ТК, конструкции 6х19(1+6+12)+1 о.с., оцинкованный из проволок марки В, маркировочная группа: 1770 н/мм2, диаметром 5,5 мм | 10 м | 0,0187 0,015 | 50.24 |  |  |  | 0.75
| 15. 08.3.11.01-0091 | Швеллеры № 40 из стали марки: Ст0 | т | 0,00194 0,0016 | 4920 |  |  |  | 7.87
| 16. 11.1.03.01-0077 | Бруски обрезные хвойных пород длиной: 4-6,5 м, шириной 75-150 мм, толщиной 40-75 мм, I сорта | м3 | 0,00103 0,0008 | 1700 |  |  |  | 1.36
| 17. 14.4.01.01-0003 | Грунтовка: ГФ-021 красно-коричневая | т | 0,00031 0,0002 | 15620 |  |  |  | 3.12
| 18. 14.5.09.07-0029 | Растворитель марки: Р-4 | т | 0,0006 0,0005 | 9420 |  |  |  | 4.71
Балки, прогоны, настил
122 | ФЕР09-03-014-01 Приказ Минстроя России от 30.12.2016 №1039/пр | Монтаж связей и распорок из одиночных и парных уголков, гнутосварных профилей для пролетов: до 24 м при высоте здания до 25 м (Прил.9.1 п.2 При применении в рабочих чертежах марок стали с повышенным расчетным сопротивлением: предел текучести в зависимости от вида толщины проката 265-345 МПа (27-35 кгс/мм2), марка стали С345, С345к, С345Т1 - прочие конструктивные элементы ОЗП=1,1; ЭМ=1,1 к расх.; ЗПМ=1,1; ТЗ=1,1; ТЗМ=1,1) НР (481 руб.): 90% от ФОТ СП (454 руб.): 85% от ФОТ | т | 0,8 0,1+0,7 | 1361.08 | 608.38 | 520.37 | 59.36 | 1089 | 487 | 416 | 47
|  | Затраты труда рабочих (ср 3,2) | чел.час | 69,608 55,69 | 8.74 | 8.74 |  |  | 486.73 | 486.73
| 1. 91.05.02-005 | Краны козловые, грузоподъемность 32 т | маш.час | 0,11 0,09 | 120.24 |  | 120.24 | 15.42 | 10.82 |  | 10.82 | 1.39
| 2. 91.05.05-014 | Краны на автомобильном ходу, грузоподъемность 10 т | маш.час | 0,132 0,11 | 111.99 |  | 111.99 | 13.5 | 12.32 |  | 12.32 | 1.49
| 3. 91.05.06-007 | Краны на гусеничном ходу, грузоподъемность 25 т | маш.час | 3,96 3,17 | 120.04 |  | 120.04 | 13.5 | 380.53 |  | 380.53 | 42.8
| 4. 91.14.02-001 | Автомобили бортовые, грузоподъемность: до 5 т | маш.час | 0,209 0,17 | 65.71 |  | 65.71 | 11.6 | 11.17 |  | 11.17 | 1.97
| 5. 91.17.04-042 | Аппарат для газовой сварки и резки | маш.час | 1,606 1,28 | 1.2 |  | 1.2 |  | 1.54 |  | 1.54
| 6. 91.17.04-171 | Преобразователи сварочные номинальным сварочным током 315-500 А | маш.час | 0,11 0,09 | 12.31 |  | 12.31 |  | 1.11 |  | 1.11
| 7. 01.3.02.08-0001 | Кислород технический: газообразный | м3 | 1,2 0,96 | 6.22 |  |  |  | 5.97
| 8. 01.3.02.09-0022 | Пропан-бутан, смесь техническая | кг | 0,36 0,288 | 6.09 |  |  |  | 1.75
| 9. 01.7.11.07-0032 | Электроды диаметром: 4 мм Э42 | т | 0,00044 0,0004 | 10315.01 |  |  |  | 4.13
| 10. 01.7.15.03-0041 | Болты с гайками и шайбами строительные | т | 0,021 0,0168 | 9040.01 |  |  |  | 151.87
| 11. 01.7.20.08-0071 | Канаты пеньковые пропитанные | т | 0,0001 0,0001 | 37900 |  |  |  | 3.79
| 12. 07.2.07.12-0020 | Отдельные конструктивные элементы зданий и сооружений с преобладанием: горячекатаных профилей, средняя масса сборочной единицы от 0,1 до 0,5 т | т | 0,0002 0,0002 | 7712 |  |  |  | 1.54
Н, Уд | 13. 07.2.07.13 | Конструкции стальные | т | 1 0,8
| 14. 08.2.02.11-0007 | Канат двойной свивки типа ТК, конструкции 6х19(1+6+12)+1 о.с., оцинкованный из проволок марки В, маркировочная группа: 1770 н/мм2, диаметром 5,5 мм | 10 м | 0,0187 0,015 | 50.24 |  |  |  | 0.75
| 15. 08.3.11.01-0091 | Швеллеры № 40 из стали марки: Ст0 | т | 0,00194 0,0016 | 4920 |  |  |  | 7.87
| 16. 11.1.03.01-0077 | Бруски обрезные хвойных пород длиной: 4-6,5 м, шириной 75-150 мм, толщиной 40-75 мм, I сорта | м3 | 0,00103 0,0008 | 1700 |  |  |  | 1.36
| 17. 14.4.01.01-0003 | Грунтовка: ГФ-021 красно-коричневая | т | 0,00031 0,0002 | 15620 |  |  |  | 3.12
| 18. 14.5.09.07-0029 | Растворитель марки: Р-4 | т | 0,0006 0,0005 | 9420 |  |  |  | 4.71
123 | ФЕР09-03-002-12 Приказ Минстроя России от 30.12.2016 №1039/пр | Монтаж балок, ригелей перекрытия, покрытия и под установку оборудования многоэтажных зданий при высоте здания: до 25 м (Прил.9.1 п.2 При применении в рабочих чертежах марок стали с повышенным расчетным сопротивлением: предел текучести в зависимости от вида толщины проката 265-345 МПа (27-35 кгс/мм2), марка стали С345, С345к, С345Т1 - прочие конструктивные элементы ОЗП=1,1; ЭМ=1,1 к расх.; ЗПМ=1,1; ТЗ=1,1; ТЗМ=1,1) НР (431 руб.): 90% от ФОТ СП (407 руб.): 85% от ФОТ | т | 1.9 | 824.96 | 204.96 | 513.66 | 47.12 | 1567 | 389 | 976 | 90
|  | Затраты труда рабочих (ср 4,4) | чел.час | 20,075 38,14 | 10.21 | 10.21 |  |  | 389.41 | 389.41
| 1. 91.05.01-025 | Краны башенные, грузоподъемность 25-75 т | маш.час | 0,748 1,42 | 312.21 |  | 312.21 | 15.42 | 443.34 |  | 443.34 | 21.9
| 2. 91.05.02-005 | Краны козловые, грузоподъемность 32 т | маш.час | 1,848 3,51 | 120.24 |  | 120.24 | 15.42 | 422.04 |  | 422.04 | 54.12
| 3. 91.05.05-014 | Краны на автомобильном ходу, грузоподъемность 10 т | маш.час | 0,231 0,44 | 111.99 |  | 111.99 | 13.5 | 49.28 |  | 49.28 | 5.94
| 4. 91.14.02-001 | Автомобили бортовые, грузоподъемность: до 5 т | маш.час | 0,341 0,65 | 65.71 |  | 65.71 | 11.6 | 42.71 |  | 42.71 | 7.54
| 5. 91.17.04-042 | Аппарат для газовой сварки и резки | маш.час | 2,618 4,97 | 1.2 |  | 1.2 |  | 5.96 |  | 5.96
| 6. 91.17.04-171 | Преобразователи сварочные номинальным сварочным током 315-500 А | маш.час | 0,528 1 | 12.31 |  | 12.31 |  | 12.31 |  | 12.31
| 7. 01.3.02.08-0001 | Кислород технический: газообразный | м3 | 1,95 3,705 | 6.22 |  |  |  | 23.05
| 8. 01.3.02.09-0022 | Пропан-бутан, смесь техническая | кг | 0,59 1,121 | 6.09 |  |  |  | 6.83
| 9. 01.7.11.07-0032 | Электроды диаметром: 4 мм Э42 | т | 0,0031 0,0059 | 10315.01 |  |  |  | 60.86
| 10. 01.7.15.03-0041 | Болты с гайками и шайбами строительные | т | 0,0031 0,0059 | 9040.01 |  |  |  | 53.34
| 11. 01.7.20.08-0071 | Канаты пеньковые пропитанные | т | 0,0001 0,0002 | 37900 |  |  |  | 7.58
| 12. 07.2.07.12-0020 | Отдельные конструктивные элементы зданий и сооружений с преобладанием: горячекатаных профилей, средняя масса сборочной единицы от 0,1 до 0,5 т | т | 0,0005 0,001 | 7712 |  |  |  | 7.71
Н, Уд | 13. 07.2.07.13 | Конструкции стальные | т | 1 1,9
| 14. 08.2.02.11-0007 | Канат двойной свивки типа ТК, конструкции 6х19(1+6+12)+1 о.с., оцинкованный из проволок марки В, маркировочная группа: 1770 н/мм2, диаметром 5,5 мм | 10 м | 0,0187 0,0355 | 50.24 |  |  |  | 1.78
| 15. 08.3.03.06-0002 | Проволока горячекатаная в мотках, диаметром 6,3-6,5 мм | т | 3E-5 0,0001 | 4455.2 |  |  |  | 0.45
| 16. 08.3.11.01-0091 | Швеллеры № 40 из стали марки: Ст0 | т | 0,00194 0,0037 | 4920 |  |  |  | 18.2
| 17. 11.1.03.01-0077 | Бруски обрезные хвойных пород длиной: 4-6,5 м, шириной 75-150 мм, толщиной 40-75 мм, I сорта | м3 | 0,00103 0,002 | 1700 |  |  |  | 3.4
| 18. 14.4.01.01-0003 | Грунтовка: ГФ-021 красно-коричневая | т | 0,00031 0,0006 | 15620 |  |  |  | 9.37
| 19. 14.5.09.07-0029 | Растворитель марки: Р-4 | т | 0,0006 0,0011 | 9420 |  |  |  | 10.36
124 | ФЕР09-03-015-01 Приказ Минстроя России от 30.12.2016 №1039/пр | Монтаж прогонов при шаге ферм до 12 м при высоте здания: до 25 м (Прил.9.1 п.2 При применении в рабочих чертежах марок стали с повышенным расчетным сопротивлением: предел текучести в зависимости от вида толщины проката 265-345 МПа (27-35 кгс/мм2), марка стали С345, С345к, С345Т1 - прочие конструктивные элементы ОЗП=1,1; ЭМ=1,1 к расх.; ЗПМ=1,1; ТЗ=1,1; ТЗМ=1,1) НР (194 руб.): 90% от ФОТ СП (183 руб.): 85% от ФОТ | т | 1.2 | 545.83 | 151.8 | 308.54 | 27.12 | 655 | 182 | 370 | 33
|  | Затраты труда рабочих (ср 3,2) | чел.час | 17,369 20,84 | 8.74 | 8.74 |  |  | 182.14 | 182.14
| 1. 91.05.02-005 | Краны козловые, грузоподъемность 32 т | маш.час | 0,11 0,13 | 120.24 |  | 120.24 | 15.42 | 15.63 |  | 15.63 | 2
| 2. 91.05.05-014 | Краны на автомобильном ходу, грузоподъемность 10 т | маш.час | 0,143 0,17 | 111.99 |  | 111.99 | 13.5 | 19.04 |  | 19.04 | 2.3
| 3. 91.05.06-008 | Краны на гусеничном ходу, грузоподъемность 40 т | маш.час | 1,463 1,76 | 175.56 |  | 175.56 | 14.4 | 308.99 |  | 308.99 | 25.34
| 4. 91.14.02-001 | Автомобили бортовые, грузоподъемность: до 5 т | маш.час | 0,209 0,25 | 65.71 |  | 65.71 | 11.6 | 16.43 |  | 16.43 | 2.9
| 5. 91.17.04-042 | Аппарат для газовой сварки и резки | маш.час | 0,737 0,88 | 1.2 |  | 1.2 |  | 1.06 |  | 1.06
| 6. 91.17.04-171 | Преобразователи сварочные номинальным сварочным током 315-500 А | маш.час | 0,638 0,77 | 12.31 |  | 12.31 |  | 9.48 |  | 9.48
| 7. 01.3.02.08-0001 | Кислород технический: газообразный | м3 | 0,5 0,6 | 6.22 |  |  |  | 3.73
| 8. 01.3.02.09-0022 | Пропан-бутан, смесь техническая | кг | 0,15 0,18 | 6.09 |  |  |  | 1.1
| 9. 01.7.11.07-0032 | Электроды диаметром: 4 мм Э42 | т | 0,0026 0,0031 | 10315.01 |  |  |  | 31.98
| 10. 01.7.15.03-0041 | Болты с гайками и шайбами строительные | т | 0,003 0,0036 | 9040.01 |  |  |  | 32.54
| 11. 01.7.20.08-0071 | Канаты пеньковые пропитанные | т | 0,0001 0,0001 | 37900 |  |  |  | 3.79
| 12. 07.2.07.12-0020 | Отдельные конструктивные элементы зданий и сооружений с преобладанием: горячекатаных профилей, средняя масса сборочной единицы от 0,1 до 0,5 т | т | 0,0001 0,0001 | 7712 |  |  |  | 0.77
Н, Уд | 13. 07.2.07.13 | Конструкции стальные | т | 1 1,2
| 14. 08.2.02.11-0007 | Канат двойной свивки типа ТК, конструкции 6х19(1+6+12)+1 о.с., оцинкованный из проволок марки В, маркировочная группа: 1770 н/мм2, диаметром 5,5 мм | 10 м | 0,0187 0,0224 | 50.24 |  |  |  | 1.13
| 15. 08.3.11.01-0091 | Швеллеры № 40 из стали марки: Ст0 | т | 0,00194 0,0023 | 4920 |  |  |  | 11.32
| 16. 11.1.03.01-0077 | Бруски обрезные хвойных пород длиной: 4-6,5 м, шириной 75-150 мм, толщиной 40-75 мм, I сорта | м3 | 0,00103 0,0012 | 1700 |  |  |  | 2.04
| 17. 14.4.01.01-0003 | Грунтовка: ГФ-021 красно-коричневая | т | 0,00031 0,0004 | 15620 |  |  |  | 6.25
| 18. 14.5.09.07-0029 | Растворитель марки: Р-4 | т | 0,0006 0,0007 | 9420 |  |  |  | 6.59
125 | ФЕР09-04-006-01 Приказ Минстроя России от 30.12.2016 №1039/пр | Монтаж фахверка НР (1264 руб.): 90% от ФОТ СП (1193 руб.): 85% от ФОТ | т | 4.3 | 1067.06 | 285.1 | 556.34 | 41.45 | 4588 | 1226 | 2392 | 178
|  | Затраты труда рабочих (ср 4,3) | чел.час | 28,34 121,86 | 10.06 | 10.06 |  |  | 1225.91 | 1225.91
| 1. 91.05.02-005 | Краны козловые, грузоподъемность 32 т | маш.час | 0,1 0,43 | 120.24 |  | 120.24 | 15.42 | 51.7 |  | 51.7 | 6.63
| 2. 91.05.05-014 | Краны на автомобильном ходу, грузоподъемность 10 т | маш.час | 0,11 0,47 | 111.99 |  | 111.99 | 13.5 | 52.64 |  | 52.64 | 6.35
| 3. 91.05.06-007 | Краны на гусеничном ходу, грузоподъемность 25 т | маш.час | 2,7 11,61 | 120.04 |  | 120.04 | 13.5 | 1393.66 |  | 1393.66 | 156.74
| 4. 91.06.01-003 | Домкраты гидравлические, грузоподъемность 63-100 т | маш.час | 0,09 0,39 | 0.9 |  | 0.9 |  | 0.35 |  | 0.35
| 5. 91.14.02-001 | Автомобили бортовые, грузоподъемность: до 5 т | маш.час | 0,17 0,73 | 65.71 |  | 65.71 | 11.6 | 47.97 |  | 47.97 | 8.47
| 6. 91.17.04-042 | Аппарат для газовой сварки и резки | маш.час | 3,02 12,99 | 1.2 |  | 1.2 |  | 15.59 |  | 15.59
| 7. 91.17.04-171 | Преобразователи сварочные номинальным сварочным током 315-500 А | маш.час | 15,68 67,42 | 12.31 |  | 12.31 |  | 829.94 |  | 829.94
| 8. 01.3.02.08-0001 | Кислород технический: газообразный | м3 | 2,6 11,18 | 6.22 |  |  |  | 69.54
| 9. 01.3.02.09-0022 | Пропан-бутан, смесь техническая | кг | 0,78 3,354 | 6.09 |  |  |  | 20.43
| 10. 01.7.11.07-0035 | Электроды диаметром: 4 мм Э46 | т | 0,016 0,0688 | 10749 |  |  |  | 739.53
Н | 11. 01.7.15.03-0041 | Болты с гайками и шайбами строительные | т | 0 | 9040.01
| 12. 01.7.20.08-0071 | Канаты пеньковые пропитанные | т | 0,0001 0,0004 | 37900 |  |  |  | 15.16
| 13. 07.2.07.12-0020 | Отдельные конструктивные элементы зданий и сооружений с преобладанием: горячекатаных профилей, средняя масса сборочной единицы от 0,1 до 0,5 т | т | 0,001 0,0043 | 7712 |  |  |  | 33.16
Н, Уд | 14. 07.2.07.13 | Конструкции стальные | т | 1 4,3
| 15. 08.2.02.11-0007 | Канат двойной свивки типа ТК, конструкции 6х19(1+6+12)+1 о.с., оцинкованный из проволок марки В, маркировочная группа: 1770 н/мм2, диаметром 5,5 мм | 10 м | 0,0187 0,0804 | 50.24 |  |  |  | 4.04
| 16. 08.3.03.06-0002 | Проволока горячекатаная в мотках, диаметром 6,3-6,5 мм | т | 3E-5 0,0001 | 4455.2 |  |  |  | 0.45
| 17. 08.3.11.01-0091 | Швеллеры № 40 из стали марки: Ст0 | т | 0,00194 0,0083 | 4920 |  |  |  | 40.84
| 18. 14.4.01.01-0003 | Грунтовка: ГФ-021 красно-коричневая | т | 0,00031 0,0013 | 15620 |  |  |  | 20.31
| 19. 14.5.09.07-0029 | Растворитель марки: Р-4 | т | 0,0006 0,0026 | 9420 |  |  |  | 24.49
126 | ФССЦ-07.2.07.12-0022 Приказ Минстроя России от 30.12.2016 №1039/пр | Отдельные конструктивные элементы зданий и сооружений с преобладанием: горячекатаных профилей, средняя масса сборочной единицы свыше 1 до 3 т | т | 15,50047 (5,9+0,8+2,7+1,2+4,3)*1,01*1,03 | 6965 |  |  |  | 107961
127 | ФЕР12-01-033-01 Приказ Минстроя России от 15.06.2017 №886/пр | Монтаж кровли из профилированного листа для объектов непроизводственного назначения: простой НР (38 руб.): 120% от ФОТ СП (21 руб.): 65% от ФОТ | 100 м2 | 0,114155 (100/8,76) / 100 | 368.08 | 283.18 | 27.62 | 4.04 | 42 | 32 | 3
|  | Затраты труда рабочих (ср 3,2) | чел.час | 32,4 3,7 | 8.74 | 8.74 |  |  | 32.34 | 32.34
| 1. 91.05.01-017 | Краны башенные, грузоподъемность 8 т | маш.час | 0,05 0,01 | 86.4 |  | 86.4 | 13.5 | 0.86 |  | 0.86 | 0.14
| 2. 91.05.05-014 | Краны на автомобильном ходу, грузоподъемность 10 т | маш.час | 0,12 0,01 | 111.99 |  | 111.99 | 13.5 | 1.12 |  | 1.12 | 0.14
| 3. 91.14.02-001 | Автомобили бортовые, грузоподъемность до 5 т | маш.час | 0,15 0,02 | 65.71 |  | 65.71 | 11.6 | 1.31 |  | 1.31 | 0.23
| 4. 01.7.15.04-0045 | Винты самонарезающие: для крепления профилированного настила и панелей к несущим конструкциям | т | 0,0015 0,0002 | 35011 |  |  |  | 7
| 5. 01.7.15.08-0011 | Заклепки комбинированные для соединения профилированного стального настила и разнообразных листовых деталей | т | 0,0005 0,0001 | 9526 |  |  |  | 0.95
Н, Уд | 6. 08.1.02.07 | Дополнительные элементы кровли из профлиста: коньки, разжелобки и проч. | шт | 0
Н, Уд | 7. 08.3.09.01 | Стальной гнутый профиль (профилированный настил) | т | 0
128 | ФССЦ-08.3.09.04-0031 Приказ Минстроя России от 30.12.2016 №1039/пр | Профнастил оцинкованный с покрытием: полиэстер Н60-845-0,8 | м2 | 12,562 11,42*1,1 | 103.15 |  |  |  | 1296
Лестницы
129 | ФЕР09-03-029-01 Приказ Минстроя России от 30.12.2016 №1039/пр | Монтаж лестниц прямолинейных и криволинейных, пожарных с ограждением НР (758 руб.): 90% от ФОТ СП (716 руб.): 85% от ФОТ | т | 2,2 1,5+0,7 | 1076.46 | 304.28 | 683.69 | 78.48 | 2368 | 669 | 1504 | 173
|  | Затраты труда рабочих (ср 3,8) | чел.час | 32,37 71,21 | 9.4 | 9.4 |  |  | 669.37 | 669.37
| 1. 91.05.02-005 | Краны козловые, грузоподъемность 32 т | маш.час | 0,07 0,15 | 120.24 |  | 120.24 | 15.42 | 18.04 |  | 18.04 | 2.31
| 2. 91.05.05-014 | Краны на автомобильном ходу, грузоподъемность 10 т | маш.час | 0,12 0,26 | 111.99 |  | 111.99 | 13.5 | 29.12 |  | 29.12 | 3.51
| 3. 91.05.06-012 | Краны на гусеничном ходу, грузоподъемность до 16 т | маш.час | 5,45 11,99 | 96.89 |  | 96.89 | 13.5 | 1161.71 |  | 1161.71 | 161.87
| 4. 91.06.01-003 | Домкраты гидравлические, грузоподъемность 63-100 т | маш.час | 0,96 2,11 | 0.9 |  | 0.9 |  | 1.9 |  | 1.9
| 5. 91.14.02-001 | Автомобили бортовые, грузоподъемность: до 5 т | маш.час | 0,19 0,42 | 65.71 |  | 65.71 | 11.6 | 27.6 |  | 27.6 | 4.87
| 6. 91.17.04-042 | Аппарат для газовой сварки и резки | маш.час | 1,68 3,7 | 1.2 |  | 1.2 |  | 4.44 |  | 4.44
| 7. 91.17.04-171 | Преобразователи сварочные номинальным сварочным током 315-500 А | маш.час | 9,62 21,16 | 12.31 |  | 12.31 |  | 260.48 |  | 260.48
| 8. 01.3.02.08-0001 | Кислород технический: газообразный | м3 | 1,37 3,014 | 6.22 |  |  |  | 18.75
| 9. 01.3.02.09-0022 | Пропан-бутан, смесь техническая | кг | 0,41 0,902 | 6.09 |  |  |  | 5.49
| 10. 01.7.11.07-0035 | Электроды диаметром: 4 мм Э46 | т | 0,004 0,0088 | 10749 |  |  |  | 94.59
Н | 11. 01.7.15.03-0041 | Болты с гайками и шайбами строительные | т | 0 | 9040.01
| 12. 01.7.20.08-0071 | Канаты пеньковые пропитанные | т | 0,0001 0,0002 | 37900 |  |  |  | 7.58
| 13. 07.2.07.12-0020 | Отдельные конструктивные элементы зданий и сооружений с преобладанием: горячекатаных профилей, средняя масса сборочной единицы от 0,1 до 0,5 т | т | 0,001 0,0022 | 7712 |  |  |  | 16.97
Н, Уд | 14. 07.2.07.13 | Конструкции стальные | т | 1 2,2
| 15. 08.2.02.11-0007 | Канат двойной свивки типа ТК, конструкции 6х19(1+6+12)+1 о.с., оцинкованный из проволок марки В, маркировочная группа: 1770 н/мм2, диаметром 5,5 мм | 10 м | 0,0187 0,0411 | 50.24 |  |  |  | 2.06
| 16. 08.3.03.06-0002 | Проволока горячекатаная в мотках, диаметром 6,3-6,5 мм | т | 3E-5 0,0001 | 4455.2 |  |  |  | 0.45
| 17. 08.3.11.01-0091 | Швеллеры № 40 из стали марки: Ст0 | т | 0,00194 0,0043 | 4920 |  |  |  | 21.16
| 18. 11.1.03.01-0077 | Бруски обрезные хвойных пород длиной: 4-6,5 м, шириной 75-150 мм, толщиной 40-75 мм, I сорта | м3 | 0,00103 0,0023 | 1700 |  |  |  | 3.91
| 19. 14.4.01.01-0003 | Грунтовка: ГФ-021 красно-коричневая | т | 0,00031 0,0007 | 15620 |  |  |  | 10.93
| 20. 14.5.09.07-0029 | Растворитель марки: Р-4 | т | 0,0006 0,0013 | 9420 |  |  |  | 12.25
130 | ФССЦ-07.2.07.12-0022 Приказ Минстроя России от 30.12.2016 №1039/пр | Отдельные конструктивные элементы зданий и сооружений с преобладанием: горячекатаных профилей, средняя масса сборочной единицы свыше 1 до 3 т | т | 2,28866 2,2*1,01*1,03 | 6965 |  |  |  | 15941
Пилоны и стаканы в кровле
131 | ФЕР09-03-012-12 Приказ Минстроя России от 30.12.2016 №1039/пр | Монтаж опорных стоек для пролетов: до 24 м НР (297 руб.): 90% от ФОТ СП (281 руб.): 85% от ФОТ | т | 3,6 2,4+1,2 | 449.2 | 59.11 | 268.76 | 32.58 | 1617 | 213 | 968 | 117
|  | Затраты труда рабочих (ср 3,4) | чел.час | 6,59 23,72 | 8.97 | 8.97 |  |  | 212.77 | 212.77
| 1. 91.05.02-005 | Краны козловые, грузоподъемность 32 т | маш.час | 0,88 3,17 | 120.24 |  | 120.24 | 15.42 | 381.16 |  | 381.16 | 48.88
| 2. 91.05.05-014 | Краны на автомобильном ходу, грузоподъемность 10 т | маш.час | 0,15 0,54 | 111.99 |  | 111.99 | 13.5 | 60.47 |  | 60.47 | 7.29
| 3. 91.05.06-007 | Краны на гусеничном ходу, грузоподъемность 25 т | маш.час | 1,06 3,82 | 120.04 |  | 120.04 | 13.5 | 458.55 |  | 458.55 | 51.57
| 4. 91.14.02-001 | Автомобили бортовые, грузоподъемность: до 5 т | маш.час | 0,23 0,83 | 65.71 |  | 65.71 | 11.6 | 54.54 |  | 54.54 | 9.63
| 5. 91.17.04-042 | Аппарат для газовой сварки и резки | маш.час | 2,24 8,06 | 1.2 |  | 1.2 |  | 9.67 |  | 9.67
| 6. 91.17.04-171 | Преобразователи сварочные номинальным сварочным током 315-500 А | маш.час | 0,09 0,32 | 12.31 |  | 12.31 |  | 3.94 |  | 3.94
| 7. 01.3.02.08-0001 | Кислород технический: газообразный | м3 | 1,95 7,02 | 6.22 |  |  |  | 43.66
| 8. 01.3.02.09-0022 | Пропан-бутан, смесь техническая | кг | 0,59 2,124 | 6.09 |  |  |  | 12.94
| 9. 01.7.11.07-0032 | Электроды диаметром: 4 мм Э42 | т | 0,0004 0,0014 | 10315.01 |  |  |  | 14.44
| 10. 01.7.15.03-0041 | Болты с гайками и шайбами строительные | т | 0,004 0,0144 | 9040.01 |  |  |  | 130.18
| 11. 01.7.20.08-0071 | Канаты пеньковые пропитанные | т | 0,0001 0,0004 | 37900 |  |  |  | 15.16
| 12. 07.2.07.12-0020 | Отдельные конструктивные элементы зданий и сооружений с преобладанием: горячекатаных профилей, средняя масса сборочной единицы от 0,1 до 0,5 т | т | 0,005 0,018 | 7712 |  |  |  | 138.82
Н, Уд | 13. 07.2.07.13 | Конструкции стальные | т | 1 3,6
| 14. 08.2.02.11-0007 | Канат двойной свивки типа ТК, конструкции 6х19(1+6+12)+1 о.с., оцинкованный из проволок марки В, маркировочная группа: 1770 н/мм2, диаметром 5,5 мм | 10 м | 0,0187 0,0673 | 50.24 |  |  |  | 3.38
| 15. 08.3.03.06-0002 | Проволока горячекатаная в мотках, диаметром 6,3-6,5 мм | т | 3E-5 0,0001 | 4455.2 |  |  |  | 0.45
| 16. 08.3.11.01-0091 | Швеллеры № 40 из стали марки: Ст0 | т | 0,00194 0,007 | 4920 |  |  |  | 34.44
| 17. 11.1.03.01-0077 | Бруски обрезные хвойных пород длиной: 4-6,5 м, шириной 75-150 мм, толщиной 40-75 мм, I сорта | м3 | 0,00103 0,0037 | 1700 |  |  |  | 6.29
| 18. 14.4.01.01-0003 | Грунтовка: ГФ-021 красно-коричневая | т | 0,00031 0,0011 | 15620 |  |  |  | 17.18
| 19. 14.5.09.07-0029 | Растворитель марки: Р-4 | т | 0,0006 0,0022 | 9420 |  |  |  | 20.72
132 | ФССЦ-07.2.07.12-0021 Приказ Минстроя России от 30.12.2016 №1039/пр | Отдельные конструктивные элементы зданий и сооружений с преобладанием: горячекатаных профилей, средняя масса сборочной единицы от 0,5 до 1 т | т | 3,70872 3,6*1,01*1,02 | 7008.5 |  |  |  | 25993
Покраска металлоконструкций
133 | ФЕР13-03-004-26 Приказ Минстроя России от 30.12.2016 №1039/пр | Окраска металлических огрунтованных поверхностей: эмалью ПФ-115 (на 2 раза ПЗ=2 (ОЗП=2; ЭМ=2 к расх.; ЗПМ=2; МАТ=2 к расх.; ТЗ=2; ТЗМ=2)) НР (2087 руб.): 90% от ФОТ СП (1623 руб.): 70% от ФОТ | 100 м2 | 33,163 3316,3 / 100 | 644.04 | 69.48 | 12.02 | 0.44 | 21358 | 2304 | 399 | 15
|  | Затраты труда рабочих (ср 3,5) | чел.час | 7,66 254,03 | 9.07 | 9.07 |  |  | 2304.05 | 2304.05
| 1. 91.06.03-060 | Лебедки электрические тяговым усилием: до 5,79 кН (0,59 т) | маш.час | 0,02 0,66 | 1.7 |  | 1.7 |  | 1.12 |  | 1.12
| 2. 91.06.05-011 | Погрузчик, грузоподъемность 5 т | маш.час | 0,02 0,66 | 89.99 |  | 89.99 | 10.06 | 59.39 |  | 59.39 | 6.64
| 3. 91.14.02-001 | Автомобили бортовые, грузоподъемность: до 5 т | маш.час | 0,02 0,66 | 65.71 |  | 65.71 | 11.6 | 43.37 |  | 43.37 | 7.66
| 4. 91.21.01-012 | Агрегаты окрасочные высокого давления для окраски поверхностей конструкций, мощность 1 кВт | маш.час | 1,3 43,11 | 6.82 |  | 6.82 |  | 294.01 |  | 294.01
| 5. 14.4.04.08-0003 | Эмаль ПФ-115 серая | т | 0,038 1,26 | 14312.87 |  |  |  | 18034.22
| 6. 14.5.09.11-0101 | Уайт-спирит | т | 0,0028 0,0929 | 6667 |  |  |  | 619.36
Итого прямые затраты по разделу в базисных ценах | [8 empty] | 953360 | 24954 | 55558 | 4682
Накладные расходы | [8 empty] | 26682
Сметная прибыль | [8 empty] | 24836
Итоги по разделу 9 Конструкции металлические (899-18-КМ, л.38) :
Строительные металлические конструкции | [8 empty] | 978413
Кровли | [8 empty] | 1397
Защита строительных конструкций и оборудования от коррозии | [8 empty] | 25068
Итого | [8 empty] | 1004878
Всего с учетом "Письмо Минстроя РФ на 4 кв. 2018. от 15.11.2018. № 45824-ДВ/09 (прил.1) СМР=7,84" | [8 empty] | 7878244
Справочно, в базисных ценах:
Материалы | [8 empty] | 872848
Машины и механизмы | [8 empty] | 55558
ФОТ | [8 empty] | 29636
Накладные расходы | [8 empty] | 26682
Сметная прибыль | [8 empty] | 24836
Итого по разделу 9 Конструкции металлические (899-18-КМ, л.38) | [8 empty] | 7878244
ИТОГИ ПО СМЕТЕ:
Итого прямые затраты по смете в базисных ценах | [8 empty] | 1466059 | 58703 | 88687 | 8823
Накладные расходы | [8 empty] | 66552
Сметная прибыль | [8 empty] | 49380
Итоги по смете:
Земляные работы, выполняемые механизированным способом | [8 empty] | 17534
Земляные работы, выполняемые ручным способом | [8 empty] | 2604
Бетонные и железобетонные монолитные конструкции в промышленном строительстве | [8 empty] | 523487
Изготовление в построечных условиях материалов и полуфабрикатов, металлических и трубопроводных заготовок (Норматив СП необходимо указать при составлении сметы) | [8 empty] | 9599
Конструкции из кирпича и блоков | [8 empty] | 19634
Бетонные и железобетонные сборные конструкции в промышленном строительстве | [8 empty] | 4104
Защита строительных конструкций и оборудования от коррозии | [8 empty] | 25095
Работы по реконструкции зданий и сооружений (усиление и замена существующих конструкций, разборка и возведение отдельных конструктивных элементов) | [8 empty] | 124
Строительные металлические конструкции | [8 empty] | 978413
Кровли | [8 empty] | 1397
Итого | [8 empty] | 1581991
Всего с учетом "Письмо Минстроя РФ на 4 кв. 2018. от 15.11.2018. № 45824-ДВ/09 (прил.1) СМР=7,84" | [8 empty] | 12402809
Справочно, в базисных ценах:
Материалы | [8 empty] | 1318669
Машины и механизмы | [8 empty] | 88687
ФОТ | [8 empty] | 67526
Накладные расходы | [8 empty] | 66552
Сметная прибыль | [8 empty] | 49380
ВСЕГО по смете | [8 empty] | 12402809
Составил: ___________________________Шишкина О.В.
(должность, подпись, расшифровка)
Проверил: ___________________________Никифорова Е.Р.
(должность, подпись, расшифровка)