## Ресурсная смета 14 граф
приложением № 6 к документации по запросу предложений в электронной форме
СОГЛАСОВАНО: | [12 empty] | УТВЕРЖДАЮ:
______________ | [12 empty] | _______________
" _____ " ________________ 2019 г. | [12 empty] | "______ " _______________2019 г.
(наименование стройки)
ЛОКАЛЬНЫЙ РЕСУРСНЫЙ СМЕТНЫЙ РАСЧЕТ №
(локальная смета)
На выполнение работ по строительству сетей водоснабжения по адресу г. Иркутск, проезд Проходной 11, 13, 15
(наименование работ и затрат, наименование объекта)
Основание:
|  | Сметная стоимость _______________________________________________________________________________________________ |  |  | ___________________________600,900 |  | тыс. руб.
|  | строительных работ _______________________________________________________________________________________________ |  |  | _______________________________________________________________________________________________725,538 |  | тыс. руб.
|  | монтажных работ _______________________________________________________________________________________________ |  |  | _______________________________________________________________________________________________11,085 |  | тыс. руб.
|  | Средства на оплату труда _______________________________________________________________________________________________ |  |  | ___________________________118,494 |  | тыс. руб.
|  | Сметная трудоемкость _______________________________________________________________________________________________ |  |  | _______________________________________________________________________________________________490,54 |  | чел.час
Составлен(а) в текущих (прогнозных) ценах по состоянию на 3кв 2018г
№ пп | Обоснование | Наименование | Ед. изм. | Кол. |  | Сметная стоимость в текущих (прогнозных) ценах, руб. | [5 empty] | Т/з осн. раб. | Т/з мех.
|  |  |  | на ед. | всего | на ед. | общая | В том числе
[8 empty] | Осн.З/п | Эк.Маш. | З/пМех | Мат
1 | 2 | 3 | 4 | 5 | 6 | 7 | 8 | 9 | 10 | 11 | 12 | 13 | 14
Раздел 1. пр. Проходной,15
Укладка трубопровода траншейным методом (в грунтах сухих) Дн-63мм
Разработка
1 | ГЭСН01-01-022-14 Приказ Минстроя России от 30.12.2016 №1038/пр | Разработка грунта в траншеях экскаватором «обратная лопата» с ковшом вместимостью 0,5 (0,5-0,63) м3, группа грунтов: 2 НР (1833,55 руб.): 81%=95%*0.85 от ФОТ (2263,64 руб.) СП (905,46 руб.): 40%=50%*0.8 от ФОТ (2263,64 руб.) | 1000 м3 |  | 0,245 ((0,2+0,4+8,7/3)*(70)) / 1000 | 37645.4 | 9223.12 |  | 9223.12 | 2263.64 |  |  | 9.11
|  | Затраты труда машинистов | чел.-ч | 37.17 | 9.11
| 1. 91.01.05-085 | Экскаваторы одноковшовые дизельные на гусеничном ходу, емкость ковша 0,5 м3 | маш.час | 37.17 | 9.11 | 1012.79 | 9226.52 |  | 9226.52 | 2264.47
2 | ГЭСН01-01-016-02 Приказ Минстроя России от 30.12.2016 №1038/пр | Работа на отвале, группа грунтов: 2-3 НР (343,86 руб.): 81%=95%*0.85 от ФОТ (424,52 руб.) СП (169,81 руб.): 40%=50%*0.8 от ФОТ (424,52 руб.) | 1000 м3 |  | 0,245 (3,5*(70)) / 1000 | 5240.91 | 1284.02 | 141.93 | 1137.28 | 282.59 | 4.81 | 0.89 | 0.99
|  | Затраты труда рабочих (ср 2) | чел.-ч | 3.65 | 0.89 | 158.71 | 141.25 | 141.25
|  | Затраты труда машинистов | чел.-ч | 4.05 | 0.99
| 1. 91.01.01-035 | Бульдозеры, мощность 79 кВт (108 л.с.) | маш.час | 3.97 | 0.97 | 1152.63 | 1118.05 |  | 1118.05 | 281.82
| 2. 91.14.03-001 | Автомобиль-самосвал, грузоподъемность: до 7 т | маш.час | 0.08 | 0.02 | 825 | 16.5 |  | 16.5
| 3. 02.2.05.04-0093 | Щебень из природного камня для строительных работ марка: 800, фракция 20-40 мм | м3 | 0.04 | 0.0098 | 491.9 | 4.82 |  |  |  | 4.82
3 | ГЭСН01-01-009-14 Приказ Минстроя России от 30.12.2016 №1038/пр | Разработка грунта в траншеях экскаватором «обратная лопата» с ковшом вместимостью 0,5 (0,5-0,63) м3, в отвал группа грунтов: 2 НР (2094,38 руб.): 81%=95%*0.85 от ФОТ (2585,65 руб.) СП (1034,26 руб.): 40%=50%*0.8 от ФОТ (2585,65 руб.) | 1000 м3 |  | 0,3457 ((8,7*0,97-3,5)*(70)) / 1000 | 30474.85 | 10535.16 |  | 10535.16 | 2585.65 |  |  | 10.4
|  | Затраты труда машинистов | чел.-ч | 30.09 | 10.4
| 1. 91.01.05-085 | Экскаваторы одноковшовые дизельные на гусеничном ходу, емкость ковша 0,5 м3 | маш.час | 30.09 | 10.4 | 1012.79 | 10533.02 |  | 10533.02 | 2585.13
4 | ГЭСН01-02-063-02 Приказ Минстроя России от 30.12.2016 №1038/пр | Разработка грунта в траншеях и котлованах глубиной более 3 м вручную с подъемом краном при наличии креплений, группа грунтов: 2 НР (8554,04 руб.): 68%=80%*0.85 от ФОТ (12579,47 руб.) СП (4528,61 руб.): 36%=45%*0.8 от ФОТ (12579,47 руб.) | 100 м3 |  | 0,183 (8,7*0,03*(70)) / 100 | 72063.61 | 13187.64 | 8969.68 | 4217.96 | 3609.79 |  | 51.53 | 16.69
|  | Затраты труда рабочих (ср 3) | чел.-ч | 281.58 | 51.53 | 174.07 | 8969.83 | 8969.83
|  | Затраты труда машинистов | чел.-ч | 91.2 | 16.69
| 1. 91.05.14-025 | Краны переносные 1 т | маш.час | 91.2 | 16.69 | 252.73 | 4218.06 |  | 4218.06 | 3609.88
Обратная засыпка
5 | ГЭСН23-01-001-01 Приказ Минстроя России от 30.12.2016 №1038/пр | Устройство основания под трубопроводы: песчаного НР (2220,9 руб.): 111%=130%*0.85 от ФОТ (2000,81 руб.) СП (1420,58 руб.): 71%=89%*0.8 от ФОТ (2000,81 руб.) | 10 м3 |  | 1,13 ((1*0,15*(1+0,5*0,15))*(70)) / 10 | 2049.59 | 2316.04 | 1915.27 | 400.77 | 85.54 |  | 11.53 | 0.4
|  | Затраты труда рабочих (ср 2,5) | чел.-ч | 10.2 | 11.53 | 166.17 | 1915.94 | 1915.94
|  | Затраты труда машинистов | чел.-ч | 0.35 | 0.4
| 1. 91.06.05-011 | Погрузчик, грузоподъемность 5 т | маш.час | 0.35 | 0.4 | 1013.32 | 405.33 |  | 405.33 | 86.52
6 | ГЭСН01-02-061-01 Приказ Минстроя России от 30.12.2016 №1038/пр | Засыпка вручную траншей, пазух котлованов и ям, группа грунтов: 1 (присыпка трубы песком h=0,3м над трубой) НР (2733,44 руб.): 68%=80%*0.85 от ФОТ (4019,77 руб.) СП (1447,12 руб.): 36%=45%*0.8 от ФОТ (4019,77 руб.) | 100 м3 |  | 0,298 (((1+0,5*0,5)*0,5*1-0,2)*(70)) / 100 | 13489.17 | 4019.77 | 4019.77 |  |  |  | 26.37
|  | Затраты труда рабочих (ср 1,5) | чел.-ч | 88.5 | 26.37 | 152.42 | 4019.32 | 4019.32
7 | 02.3.01.02-0041 | Смесь песчаная для строительных работ (песок природный - 50%, песок обогащенный - 50%) (с учетом коэффициентов уплотнения 1,1 (ГОСТ 7394-85), на потери (1%) 1,01) | м3 |  | 46,7 (0,2+0,4)*1,01*1,1*(70) | 446.1 | 20832.87 |  |  |  | 20832.87
8 | ГЭСН01-01-033-02 Приказ Минстроя России от 30.12.2016 №1038/пр | Засыпка траншей и котлованов с перемещением грунта до 5 м бульдозерами мощностью: 59 кВт (80 л.с.), группа грунтов 2. грунт+пгс НР (1012,61 руб.): 81%=95%*0.85 от ФОТ (1250,13 руб.) СП (500,05 руб.): 40%=50%*0.8 от ФОТ (1250,13 руб.) | 1000 м3 |  | 0,567 ((4,9+0,3+8,7/3)*(70)) / 1000 | 7787.42 | 4415.47 |  | 4415.47 | 1250.13 |  |  | 5.03
|  | Затраты труда машинистов | чел.-ч | 8.87 | 5.03
| 1. 91.01.01-034 | Бульдозеры, мощность 59 кВт (80 л.с.) | маш.час | 8.87 | 5.03 | 877.95 | 4416.09 |  | 4416.09 | 1250.31
9 | 02.2.04.03-0003 | Смесь песчано-гравийная природная (с учетом коэффициентов уплотнения 1,12 (ГОСТ 7394-85), на потери (1%) 1,01, засыпка бульдозером 1,015 (1,5%)) | м3 |  | 233,1 2,9*1,12*1,01*1,015*(70) | 354.4 | 82610.64 |  |  |  | 82610.64
10 | ГЭСН01-02-005-01 Приказ Минстроя России от 30.12.2016 №1038/пр | Уплотнение грунта пневматическими трамбовками, группа грунтов: 1-2 НР (13036,93 руб.): 81%=95%*0.85 от ФОТ (16094,98 руб.) СП (6437,99 руб.): 40%=50%*0.8 от ФОТ (16094,98 руб.) | 100 м3 |  | 5,67 ((5,2+2,9)*(70)) / 100 | 4502.78 | 25530.76 | 12366.84 | 13163.92 | 3728.14 |  | 71.05 | 17.24
|  | Затраты труда рабочих (ср 3) | чел.-ч | 12.53 | 71.05 | 174.07 | 12367.67 | 12367.67
|  | Затраты труда машинистов | чел.-ч | 3.04 | 17.24
| 1. 91.08.09-023 | Трамбовки пневматические при работе от: передвижных компрессорных станций | маш.час | 12.18 | 69.06 | 33.97 | 2345.97 |  | 2345.97
| 2. 91.18.01-007 | Компрессоры передвижные с двигателем внутреннего сгорания, давлением до 686 кПа (7 ат), производительность до 5 м3/мин | маш.час | 3.04 | 17.24 | 627.61 | 10820 |  | 10820 | 3728.84
Укладка трубопровода
11 | ГЭСН22-01-021-02 Приказ Минстроя России от 30.12.2016 №1038/пр | Укладка трубопроводов из полиэтиленовых труб диаметром: 63 мм НР (3455,97 руб.): 111%=130%*0.85 от ФОТ (3113,49 руб.) СП (2210,58 руб.): 71%=89%*0.8 от ФОТ (3113,49 руб.) | км |  | 0,07 1/1000*(70) | 61850.39 | 4329.53 | 2749.11 | 1576.87 | 364.38 | 3.55 | 14.53 | 1.68
|  | Затраты труда рабочих (ср 3,7) | чел.-ч | 207.64 | 14.53 | 189.14 | 2748.2 | 2748.2
|  | Затраты труда машинистов | чел.-ч | 24.02 | 1.68
| 1. 91.05.05-014 | Краны на автомобильном ходу, грузоподъемность 10 т | маш.час | 0.12 | 0.01 | 1146.96 | 11.47 |  | 11.47 | 2.91
| 2. 91.10.09-012 | Установки для гидравлических испытаний трубопроводов, давление нагнетания: низкое 0,1 МПа (1 кгс/см2), высокое 10 МПа (100 кгс/см2) при работе от передвижных электростанций | маш.час | 8 | 0.56 | 246.09 | 137.81 |  | 137.81
| 3. 91.16.01-002 | Электростанции передвижные, мощность 4 кВт | маш.час | 0.93 | 0.07 | 349.16 | 24.44 |  | 24.44 | 15.14
| 4. 91.17.04-031 | Агрегаты для сварки полиэтиленовых труб | маш.час | 22.97 | 1.61 | 874.69 | 1408.25 |  | 1408.25 | 348.23
| 5. 01.7.03.01-0001 | Вода | м3 | 3.3 | 0.231 | 13.81 | 3.19 |  |  |  | 3.19
| 6. 12.1.02.14-0001 | Толь с крупнозернистой посыпкой гидроизоляционный марки ТГ-350 | м2 | 0.22 | 0.0154 | 22.86 | 0.35 |  |  |  | 0.35
12 | ФССЦ-24.3.03.13-0043 | Труба напорная из полиэтилена PE 100 питьевая ПЭ100 SDR17, размером 63х3,8 мм (ГОСТ 18599-2001, ГОСТ Р 52134-2003) | м |  | 70,49 1*1,007*(70) | 147.9 | 10425.47 |  |  |  | 10425.47
13 | ГЭСН22-06-001-01 Приказ Минстроя России от 30.12.2016 №1038/пр | Промывка с дезинфекцией трубопроводов диаметром: 50-65 мм НР (766,88 руб.): 111%=130%*0.85 от ФОТ (690,88 руб.) СП (490,52 руб.): 71%=89%*0.8 от ФОТ (690,88 руб.) | км |  | 0,07 (1)/1000*(70) | 10048.62 | 703.4 | 690.88 |  |  | 12.52 | 3.97
|  | Затраты труда рабочих (ср 3) | чел.-ч | 56.7 | 3.97 | 174.07 | 691.06 | 691.06
| 1. 01.7.03.01-0001 | Вода | м3 | 11.8 | 0.826 | 13.81 | 11.41 |  |  |  | 11.41
14 | ГЭСН22-06-002-01 Приказ Минстроя России от 30.12.2016 №1038/пр | Промывка без дезинфекции трубопроводов диаметром: 50-65 мм НР (382,76 руб.): 111%=130%*0.85 от ФОТ (344,83 руб.) СП (244,83 руб.): 71%=89%*0.8 от ФОТ (344,83 руб.) | км |  | 0,07 (1)/1000*(70) | 5024.23 | 351.7 | 344.83 |  |  | 6.87 | 1.98
|  | Затраты труда рабочих (ср 3) | чел.-ч | 28.3 | 1.98 | 174.07 | 344.66 | 344.66
| 1. 01.7.03.01-0001 | Вода | м3 | 7.1 | 0.497 | 13.81 | 6.86 |  |  |  | 6.86
Установка ВК-15
15 | ГЭСН22-04-001-02 Приказ Минстроя России от 30.12.2016 №1038/пр | Устройство круглых колодцев из сборного железобетона в грунтах: Д1500мм (С заделкой труб с установкой стальных футляров, с гидроизоляцией стен и днища) НР (6369,3 руб.): 111%=130%*0.85 от ФОТ (5738,11 руб.) СП (4074,06 руб.): 71%=89%*0.8 от ФОТ (5738,11 руб.) | 10 м3 |  | 0,164 ((0,38+0,27+2*0,4+0,15+2*0,02)) / 10 | 99102.84 | 16252.87 | 4699.37 | 5003 | 1038.74 | 6550.5 | 24.85 | 4.94
|  | Затраты труда рабочих (ср 3,7) | чел.-ч | 151.5 | 24.85 | 189.14 | 4700.13 | 4700.13
|  | Затраты труда машинистов | чел.-ч | 30.11 | 4.94
| 1. 91.05.05-014 | Краны на автомобильном ходу, грузоподъемность 10 т | маш.час | 21.8 | 3.58 | 1146.96 | 4106.12 |  | 4106.12 | 1040.13
| 2. 91.08.04-021 | Котлы битумные: передвижные 400 л | маш.час | 1.49 | 0.24 | 296.9 | 71.26 |  | 71.26
| 3. 91.14.02-001 | Автомобили бортовые, грузоподъемность: до 5 т | маш.час | 8.31 | 1.36 | 608.9 | 828.1 |  | 828.1
| 4. 01.2.03.03-0013 | Мастика битумная кровельная горячая | т | 0.211 | 0.0346 | 34746 | 1202.21 |  |  |  | 1202.21
| 5. 01.3.01.08-0003 | Топливо моторное для среднеоборотных и малооборотных дизелей, марки ДТ | т | 0.02 | 0.0033 | 52824 | 174.32 |  |  |  | 174.32
| 6. 01.7.03.01-0001 | Вода | м3 | 0.0031 | 0.0005 | 13.81 | 0.01 |  |  |  | 0.01
| 7. 01.7.07.29-0031 | Каболка | т | 0.04 | 0.0066 | 94540 | 623.96 |  |  |  | 623.96
| 8. 01.7.15.06-0111 | Гвозди строительные | т | 0.0008 | 0.0001 | 66119 | 6.61 |  |  |  | 6.61
| 9. 03.1.02.03-0011 | Известь строительная: негашеная комовая, сорт I | т | 0.0011 | 0.0002 | 12712 | 2.54 |  |  |  | 2.54
| 10. 04.1.02.05-0003 | Бетон тяжелый, класс: В7,5 (М100) | м3 | 2.72 | 0.4461 | 2259 | 1007.74 |  |  |  | 1007.74
| 11. 04.1.02.05-0004 | Бетон тяжелый, класс: В10 (М150) | м3 | 1.01 | 0.1656 | 2514 | 416.32 |  |  |  | 416.32
| 12. 04.2.01.04 | Смеси асфальтобетонные дорожные мелкозернистые щебеночные типа Б марки 1 | т | 0.9 | 0.1476 | 2372.88 | 350.24 |  |  |  | 350.24
| 13. 04.3.01.03 | Раствор асбоцементный | м3 | 0.034 | 0.0056 | 3500 | 19.6 |  |  |  | 19.6
| 14. 04.3.01.09 | Раствор цементный | м3 | 0.1 | 0.0164 | 3500 | 57.4 |  |  |  | 57.4
| 15. 11.1.03.01-0079 | Бруски обрезные хвойных пород длиной: 4-6,5 м, шириной 75-150 мм, толщиной 40-75 мм, III сорта | м3 | 0.04 | 0.0066 | 7203 | 47.54 |  |  |  | 47.54
| 16. 11.2.13.04-0012 | Щиты: из досок толщиной 40 мм | м2 | 1.2 | 0.1968 | 312.3 | 61.46 |  |  |  | 61.46
| 17. 23.8.03.12-0011 | Фасонные стальные сварные части, диаметр: до 800 мм | т | 0.32 | 0.0525 | 49233 | 2584.73 |  |  |  | 2584.73
16 | 05.1.01.11-0045 | Плита днища ПН15 /бетон В15 (М200), объем 0,38 м3, расход ар-ры 33,13 кг / (серия 3.900.1-14) | шт. |  | 1 | 3469 | 3469 |  |  |  | 3469
17 | 05.1.01.09-0065 | Кольцо стеновое смотровых колодцев КС15.9 /бетон В15 (М200), объем 0,40 м3, расход арматуры 7,02 кг/ (серия 3.900.1-14) | шт. |  | 2 | 3809 | 7618 |  |  |  | 7618
18 | 05.1.01.13-0062 | Плиты покрытий круглые сборные железобетонные Плиты ПП 15-1 (0,27м3) | м3 |  | 0.27 | 11998 | 3239.46 |  |  |  | 3239.46
19 | 05.1.01.09-0052 | Кольцо стеновое смотровых колодцев КС7.9 /бетон В15 (М200), объем 0,15 м3, расход арматуры 4,80 кг/ (серия 3.900.1-14) | шт. |  | 1 | 1627 | 1627 |  |  |  | 1627
20 | 05.1.01.09-0042 | Кольцо опорное КО-6 /бетон В15 (М200), объем 0,02 м3, расход ар-ры 1,10 кг / (серия 3.900.1-14) | шт. |  | 2 | 381 | 762 |  |  |  | 762
21 | 08.1.02.06-0031 | Люк чугунный тяжелый (ГОСТ 3634-99) марка Т(С250)-В-1-60 | шт. |  | 1 | 4621 | 4621 |  |  |  | 4621
22 |  | Лестницы-стремянки С1-08 | т |  | 0,0324 32,4/1000 | 56779.66 | 1839.66 |  |  |  | 1839.66
23 | ГЭСНм38-01-006-07 Приказ Минстроя России от 30.12.2016 №1038/пр | Изготовление соединительных стальных элементов для колодцев (МС-7 12 шт., МС-3 6 шт., МС-5 4шт) НР (806,77 руб.): 56%=66%*0.85 от ФОТ (1440,66 руб.) СП (749,14 руб.): 52%=65%*0,8 от ФОТ (1440,66 руб.) | т |  | 0,038 (12*1,63+6*2,01+4*1,56)/1000 | 56290.1 | 2139.02 | 1410.48 | 603.75 | 30.18 | 124.79 | 7.37 | 0.15
|  | Затраты труда рабочих (ср 3,8) | чел.-ч | 194 | 7.37 | 191.33 | 1410.1 | 1410.1
|  | Затраты труда машинистов | чел.-ч | 4 | 0.15
| 1. 91.05.05-014 | Краны на автомобильном ходу, грузоподъемность 10 т | маш.час | 0.5 | 0.02 | 1146.96 | 22.94 |  | 22.94 | 5.81
| 2. 91.06.03-062 | Лебедки электрические тяговым усилием: до 31,39 кН (3,2 т) | маш.час | 1.37 | 0.05 | 36.33 | 1.82 |  | 1.82
| 3. 91.14.02-002 | Автомобили бортовые, грузоподъемность: до 8 т | маш.час | 0.5 | 0.02 | 832.47 | 16.65 |  | 16.65
| 4. 91.17.04-011 | Автоматы сварочные номинальным сварочным током 450-1250 А | маш.час | 66.3 | 2.52 | 192.22 | 484.39 |  | 484.39
| 5. 91.17.04-042 | Аппарат для газовой сварки и резки | маш.час | 1.8 | 0.07 | 3.69 | 0.26 |  | 0.26
| 6. 91.21.12-002 | Ножницы листовые кривошипные гильотинные | маш.час | 2.1 | 0.08 | 199.62 | 15.97 |  | 15.97
| 7. 91.21.16-014 | Пресс: листогибочный кривошипный 1000 кН (100 тс) | маш.час | 3 | 0.11 | 544.45 | 59.89 |  | 59.89 | 23.79
| 8. 91.21.22-194 | Машины листогибочные специальные (вальцы) | маш.час | 1.4 | 0.05 | 32.29 | 1.61 |  | 1.61
| 9. 01.3.02.08-0001 | Кислород технический: газообразный | м3 | 1.1 | 0.0418 | 48.43 | 2.02 |  |  |  | 2.02
| 10. 01.3.02.09-0022 | Пропан-бутан, смесь техническая | кг | 0.3 | 0.0114 | 43.39 | 0.49 |  |  |  | 0.49
| 11. 01.7.11.07-0044 | Электроды диаметром: 5 мм Э42 | т | 0.0476 | 0.0018 | 67599 | 121.68 |  |  |  | 121.68
24 |  | Сталь листовая толщ 6мм | т |  | 0,038 38/1000 | 38135.59 | 1449.15 |  |  |  | 1449.15
25 | ГЭСН46-03-010-03 Приказ Минстроя России от 30.12.2016 №1038/пр | Пробивка в бетонных стенках колодцев отверстий площадью: до 500 см2 (3.4При пробивке проемов, отверстий и борозд в железобетонных конструкциях ОЗП=1,1; ЭМ=1,1 к расх.; ЗПМ=1,1; ТЗ=1,1; ТЗМ=1,1) НР (664,68 руб.): 94%=110%*0.85 от ФОТ (707,11 руб.) СП (395,98 руб.): 56%=70%*0.8 от ФОТ (707,11 руб.) | 100 шт |  | 0,03 3 / 100 | 39407.38 | 1182.22 | 707.11 | 475.11 |  |  | 3.65
|  | Затраты труда рабочих (ср 3,9) | чел.-ч | 121.704 | 3.65 | 193.67 | 706.9 | 706.9
| 1. 91.18.01-012 | Компрессоры передвижные с электродвигателем давлением 600 кПа (6 ат), производительность: до 3,5 м3/мин | маш.час | 33.627 | 1.01 | 225.62 | 227.88 |  | 227.88
| 2. 91.21.10-003 | Молотки при работе от передвижных компрессорных станций: отбойные пневматические | маш.час | 67.254 | 2.02 | 122.67 | 247.79 |  | 247.79
26 | ГЭСН06-01-001-01 Приказ Минстроя России от 30.12.2016 №1038/пр | Устройство бетонной отмостки вокруг люков НР (55,29 руб.): 89%=105%*0.85 от ФОТ (62,12 руб.) СП (32,3 руб.): 52%=65%*0.8 от ФОТ (62,12 руб.) | 100 м3 |  | 0,00188 (1*1,88*0,1) / 100 | 301044.68 | 565.96 | 53.71 | 34.09 | 8.41 | 478.16 | 0.34 | 0.03
|  | Затраты труда рабочих (ср 2) | чел.-ч | 180 | 0.34 | 158.71 | 53.96 | 53.96
|  | Затраты труда машинистов | чел.-ч | 18.13 | 0.03
| 1. 91.05.01-017 | Краны башенные, грузоподъемность 8 т | маш.час | 18 | 0.03 | 997.44 | 29.92 |  | 29.92 | 7.46
| 2. 91.07.04-002 | Вибратор поверхностный | маш.час | 48 | 0.09 | 2.1 | 0.19 |  | 0.19
| 3. 01.7.03.01-0001 | Вода | м3 | 0.2 | 0.0004 | 13.81 | 0.01 |  |  |  | 0.01
| 4. 01.7.07.12-0024 | Пленка полиэтиленовая толщиной: 0,15 мм | м2 | 250 | 0.47 | 10.98 | 5.16 |  |  |  | 5.16
| 5. 04.1.02.06 | Бетон | м3 | 102 | 0.1918 | 2466.62 | 473.1 |  |  |  | 473.1
Установка фасонных частей (врезка в ПЭ Дн-160мм)
27 | ГЭСН24-02-007-03 Приказ Минстроя России от 30.12.2016 №1038/пр | Установка седловых отводов полиэтиленовых с закладными нагревателями на газопроводе из полиэтиленовых труб диаметром свыше 110 до 160 мм НР (467,93 руб.): 111%=130%*0.85 от ФОТ (421,56 руб.) СП (299,31 руб.): 71%=89%*0.8 от ФОТ (421,56 руб.) | соединение |  | 1 | 529.64 | 529.64 | 421.56 | 104.08 |  | 4 | 2
|  | Затраты труда рабочих (ср 4,5) | чел.-ч | 2 | 2 | 210.78 | 421.56 | 421.56
| 1. 91.17.04-111 | Компьютер сварочный | маш.час | 0.57 | 0.57 | 182.6 | 104.08 |  | 104.08
| 2. 01.3.01.07-0009 | Спирт этиловый ректификованный технический, сорт I | кг | 0.05 | 0.05 | 80 | 4 |  |  |  | 4
28 | ФССЦ-24.3.05.13-0082 | Седелка электросварная поворотная 360° ПЭ100 SDR11 с ответной нижней частью диаметром 160х63 мм | шт. |  | 1 | 3990 | 3990 |  |  |  | 3990
29 | ГЭСН24-02-002-02 Приказ Минстроя России от 30.12.2016 №1038/пр | Сварка при помощи соединительных деталей с закладными нагревателями полиэтиленовых труб диаметром свыше 32 до 63 мм НР (945,19 руб.): 111%=130%*0.85 от ФОТ (851,52 руб.) СП (604,58 руб.): 71%=89%*0.8 от ФОТ (851,52 руб.) | соединение |  | 3 (2+1) | 427.77 | 1283.31 | 851.52 | 414.99 |  | 16.8 | 3.78
|  | Затраты труда рабочих (ср 5) | чел.-ч | 1.26 | 3.78 | 225.27 | 851.52 | 851.52
| 1. 91.17.04-111 | Компьютер сварочный | маш.час | 0.4 | 1.2 | 182.6 | 219.12 |  | 219.12
| 2. 91.17.04-143 | Позиционер-центратор для сборки и сварки при помощи соединительных деталей с закладными нагревателями полиэтиленовых труб диаметром: 63 мм | маш.час | 0.45 | 1.35 | 145.09 | 195.87 |  | 195.87
| 3. 01.3.01.07-0009 | Спирт этиловый ректификованный технический, сорт I | кг | 0.07 | 0.21 | 80 | 16.8 |  |  |  | 16.8
30 | 24.3.05.07-0513 | Муфты полиэтиленовые с закладными электронагревателями для труб диаметром 63 мм | шт. |  | 2 | 351.3 | 702.6 |  |  |  | 702.6
31 | ФССЦ-24.3.05.01-0041 | Втулка полиэтиленовая с удлиненным хвостовиком под фланец SDR 11, диаметр 63 мм (ТУ2248-001-18425183-01) | шт. |  | 2 | 115.3 | 230.6 |  |  |  | 230.6
32 | 23.8.03.11-0152 | Фланцы из стали марок ВСт3сп2, ВСт3сп3 для трубопроводов, с соединительным выступом на условное давление Ру 1,6 МПа (16 кгс/см2), диаметром условного прохода 50 мм | шт. |  | 2 | 228.8 | 457.6 |  |  |  | 457.6
33 | ФССЦ-24.3.05.08-0223 | Отвод литой 90° из полиэтилена с закладными электронагревателями, диаметр 63 мм | шт. |  | 1 | 727.1 | 727.1 |  |  |  | 727.1
Установка запорно-регулирующей арматуры
34 | ГЭСН22-03-006-01 Приказ Минстроя России от 30.12.2016 №1038/пр | Установка задвижек или клапанов обратных чугунных диаметром: 50 мм НР (202,03 руб.): 111%=130%*0.85 от ФОТ (182,01 руб.) СП (129,23 руб.): 71%=89%*0.8 от ФОТ (182,01 руб.) | шт |  | 1 | 188.1 | 188.1 | 182.01 | 6.09 |  |  | 1.01 | 0.01
|  | Затраты труда рабочих (ср 3,3) | чел.-ч | 1.01 | 1.01 | 180.21 | 182.01 | 182.01
|  | Затраты труда машинистов | чел.-ч | 0.01 | 0.01
| 1. 91.14.02-001 | Автомобили бортовые, грузоподъемность: до 5 т | маш.час | 0.01 | 0.01 | 608.9 | 6.09 |  | 6.09
35 |  | Прокладка резиновая Д50 | шт |  | 2 | 186 | 372 |  |  |  | 372
36 |  | Болт 16х70 | кг |  | 1,288 4*0,161*2 | 130.12 | 167.59 |  |  |  | 167.59
37 |  | Гайка М16 | кг |  | 0,301 4*0,03761*2 | 112 | 33.71 |  |  |  | 33.71
38 | ФССЦ-18.1.02.02-0001 | Задвижки клиновые , диаметром 50 мм | шт. |  | 1 | 13540 | 13540 |  |  |  | 13540
39 | ФССЦ-18.1.02.02-0101 | Штурвал для задвижек диаметром 50 мм | шт. |  | 1 | 761 | 761 |  |  |  | 761
Раздел 2. пр. Проходной,13
Укладка трубопровода траншейным методом (в грунтах сухих) Дн-63мм
Разработка
40 | ГЭСН01-01-022-14 Приказ Минстроя России от 30.12.2016 №1038/пр | Разработка грунта в траншеях экскаватором «обратная лопата» с ковшом вместимостью 0,5 (0,5-0,63) м3, группа грунтов: 2 НР (1702,58 руб.): 81%=95%*0.85 от ФОТ (2101,95 руб.) СП (840,78 руб.): 40%=50%*0.8 от ФОТ (2101,95 руб.) | 1000 м3 |  | 0,2275 ((0,2+0,4+8,7/3)*(65)) / 1000 | 37645.4 | 8564.33 |  | 8564.33 | 2101.95 |  |  | 8.46
|  | Затраты труда машинистов | чел.-ч | 37.17 | 8.46
| 1. 91.01.05-085 | Экскаваторы одноковшовые дизельные на гусеничном ходу, емкость ковша 0,5 м3 | маш.час | 37.17 | 8.46 | 1012.79 | 8568.2 |  | 8568.2 | 2102.9
41 | ГЭСН01-01-016-02 Приказ Минстроя России от 30.12.2016 №1038/пр | Работа на отвале, группа грунтов: 2-3 НР (319,3 руб.): 81%=95%*0.85 от ФОТ (394,2 руб.) СП (157,68 руб.): 40%=50%*0.8 от ФОТ (394,2 руб.) | 1000 м3 |  | 0,2275 (3,5*(65)) / 1000 | 5240.91 | 1192.31 | 131.79 | 1056.04 | 262.41 | 4.48 | 0.83 | 0.92
|  | Затраты труда рабочих (ср 2) | чел.-ч | 3.65 | 0.83 | 158.71 | 131.73 | 131.73
|  | Затраты труда машинистов | чел.-ч | 4.05 | 0.92
| 1. 91.01.01-035 | Бульдозеры, мощность 79 кВт (108 л.с.) | маш.час | 3.97 | 0.9 | 1152.63 | 1037.37 |  | 1037.37 | 261.49
| 2. 91.14.03-001 | Автомобиль-самосвал, грузоподъемность: до 7 т | маш.час | 0.08 | 0.02 | 825 | 16.5 |  | 16.5
| 3. 02.2.05.04-0093 | Щебень из природного камня для строительных работ марка: 800, фракция 20-40 мм | м3 | 0.04 | 0.0091 | 491.9 | 4.48 |  |  |  | 4.48
42 | ГЭСН01-01-009-14 Приказ Минстроя России от 30.12.2016 №1038/пр | Разработка грунта в траншеях экскаватором «обратная лопата» с ковшом вместимостью 0,5 (0,5-0,63) м3, в отвал группа грунтов: 2 НР (1944,74 руб.): 81%=95%*0.85 от ФОТ (2400,91 руб.) СП (960,36 руб.): 40%=50%*0.8 от ФОТ (2400,91 руб.) | 1000 м3 |  | 0,321 ((8,7*0,97-3,5)*(65)) / 1000 | 30474.85 | 9782.43 |  | 9782.43 | 2400.91 |  |  | 9.66
|  | Затраты труда машинистов | чел.-ч | 30.09 | 9.66
| 1. 91.01.05-085 | Экскаваторы одноковшовые дизельные на гусеничном ходу, емкость ковша 0,5 м3 | маш.час | 30.09 | 9.66 | 1012.79 | 9783.55 |  | 9783.55 | 2401.19
43 | ГЭСН01-02-063-02 Приказ Минстроя России от 30.12.2016 №1038/пр | Разработка грунта в траншеях и котлованах глубиной более 3 м вручную с подъемом краном при наличии креплений, группа грунтов: 2 НР (7946,38 руб.): 68%=80%*0.85 от ФОТ (11685,85 руб.) СП (4206,91 руб.): 36%=45%*0.8 от ФОТ (11685,85 руб.) | 100 м3 |  | 0,17 (8,7*0,03*(65)) / 100 | 72063.61 | 12250.81 | 8332.49 | 3918.32 | 3353.36 |  | 47.87 | 15.5
|  | Затраты труда рабочих (ср 3) | чел.-ч | 281.58 | 47.87 | 174.07 | 8332.73 | 8332.73
|  | Затраты труда машинистов | чел.-ч | 91.2 | 15.5
| 1. 91.05.14-025 | Краны переносные 1 т | маш.час | 91.2 | 15.5 | 252.73 | 3917.32 |  | 3917.32 | 3352.5
Обратная засыпка
44 | ГЭСН23-01-001-01 Приказ Минстроя России от 30.12.2016 №1038/пр | Устройство основания под трубопроводы: песчаного НР (2063,68 руб.): 111%=130%*0.85 от ФОТ (1859,17 руб.) СП (1320,01 руб.): 71%=89%*0.8 от ФОТ (1859,17 руб.) | 10 м3 |  | 1,05 ((1*0,15*(1+0,5*0,15))*(65)) / 10 | 2049.59 | 2152.07 | 1779.68 | 372.39 | 79.49 |  | 10.71 | 0.37
|  | Затраты труда рабочих (ср 2,5) | чел.-ч | 10.2 | 10.71 | 166.17 | 1779.68 | 1779.68
|  | Затраты труда машинистов | чел.-ч | 0.35 | 0.37
| 1. 91.06.05-011 | Погрузчик, грузоподъемность 5 т | маш.час | 0.35 | 0.37 | 1013.32 | 374.93 |  | 374.93 | 80.03
45 | ГЭСН01-02-061-01 Приказ Минстроя России от 30.12.2016 №1038/пр | Засыпка вручную траншей, пазух котлованов и ям, группа грунтов: 1 (присыпка трубы песком h=0,3м над трубой) НР (2531,65 руб.): 68%=80%*0.85 от ФОТ (3723,01 руб.) СП (1340,28 руб.): 36%=45%*0.8 от ФОТ (3723,01 руб.) | 100 м3 |  | 0,276 (((1+0,5*0,5)*0,5*1-0,2)*(65)) / 100 | 13489.17 | 3723.01 | 3723.01 |  |  |  | 24.43
|  | Затраты труда рабочих (ср 1,5) | чел.-ч | 88.5 | 24.43 | 152.42 | 3723.62 | 3723.62
46 | 02.3.01.02-0041 | Смесь песчаная для строительных работ (песок природный - 50%, песок обогащенный - 50%) (с учетом коэффициентов уплотнения 1,1 (ГОСТ 7394-85), на потери (1%) 1,01) | м3 |  | 43,3 (0,2+0,4)*1,01*1,1*(65) | 446.1 | 19316.13 |  |  |  | 19316.13
47 | ГЭСН01-01-033-02 Приказ Минстроя России от 30.12.2016 №1038/пр | Засыпка траншей и котлованов с перемещением грунта до 5 м бульдозерами мощностью: 59 кВт (80 л.с.), группа грунтов 2. грунт+пгс НР (940,28 руб.): 81%=95%*0.85 от ФОТ (1160,84 руб.) СП (464,34 руб.): 40%=50%*0.8 от ФОТ (1160,84 руб.) | 1000 м3 |  | 0,5265 ((4,9+0,3+8,7/3)*(65)) / 1000 | 7787.42 | 4100.08 |  | 4100.08 | 1160.84 |  |  | 4.67
|  | Затраты труда машинистов | чел.-ч | 8.87 | 4.67
| 1. 91.01.01-034 | Бульдозеры, мощность 59 кВт (80 л.с.) | маш.час | 8.87 | 4.67 | 877.95 | 4100.03 |  | 4100.03 | 1160.82
48 | 02.2.04.03-0003 | Смесь песчано-гравийная природная (с учетом коэффициентов уплотнения 1,12 (ГОСТ 7394-85), на потери (1%) 1,01, засыпка бульдозером 1,015 (1,5%)) | м3 |  | 216,4 2,9*1,12*1,01*1,015*(65) | 354.4 | 76692.16 |  |  |  | 76692.16
49 | ГЭСН01-02-005-01 Приказ Минстроя России от 30.12.2016 №1038/пр | Уплотнение грунта пневматическими трамбовками, группа грунтов: 1-2 НР (12105,72 руб.): 81%=95%*0.85 от ФОТ (14945,33 руб.) СП (5978,13 руб.): 40%=50%*0.8 от ФОТ (14945,33 руб.) | 100 м3 |  | 5,265 ((5,2+2,9)*(65)) / 100 | 4502.78 | 23707.14 | 11483.49 | 12223.65 | 3461.84 |  | 65.97 | 16.01
|  | Затраты труда рабочих (ср 3) | чел.-ч | 12.53 | 65.97 | 174.07 | 11483.4 | 11483.4
|  | Затраты труда машинистов | чел.-ч | 3.04 | 16.01
| 1. 91.08.09-023 | Трамбовки пневматические при работе от: передвижных компрессорных станций | маш.час | 12.18 | 64.13 | 33.97 | 2178.5 |  | 2178.5
| 2. 91.18.01-007 | Компрессоры передвижные с двигателем внутреннего сгорания, давлением до 686 кПа (7 ат), производительность до 5 м3/мин | маш.час | 3.04 | 16.01 | 627.61 | 10048.04 |  | 10048.04 | 3462.8
Укладка трубопровода
50 | ГЭСН22-01-021-02 Приказ Минстроя России от 30.12.2016 №1038/пр | Укладка трубопроводов из полиэтиленовых труб диаметром: 63 мм НР (3209,12 руб.): 111%=130%*0.85 от ФОТ (2891,1 руб.) СП (2052,68 руб.): 71%=89%*0.8 от ФОТ (2891,1 руб.) | км |  | 0,065 1/1000*(65) | 61850.39 | 4020.28 | 2552.75 | 1464.24 | 338.35 | 3.29 | 13.5 | 1.56
|  | Затраты труда рабочих (ср 3,7) | чел.-ч | 207.64 | 13.5 | 189.14 | 2553.39 | 2553.39
|  | Затраты труда машинистов | чел.-ч | 24.02 | 1.56
| 1. 91.05.05-014 | Краны на автомобильном ходу, грузоподъемность 10 т | маш.час | 0.12 | 0.01 | 1146.96 | 11.47 |  | 11.47 | 2.91
| 2. 91.10.09-012 | Установки для гидравлических испытаний трубопроводов, давление нагнетания: низкое 0,1 МПа (1 кгс/см2), высокое 10 МПа (100 кгс/см2) при работе от передвижных электростанций | маш.час | 8 | 0.52 | 246.09 | 127.97 |  | 127.97
| 3. 91.16.01-002 | Электростанции передвижные, мощность 4 кВт | маш.час | 0.93 | 0.06 | 349.16 | 20.95 |  | 20.95 | 12.98
| 4. 91.17.04-031 | Агрегаты для сварки полиэтиленовых труб | маш.час | 22.97 | 1.49 | 874.69 | 1303.29 |  | 1303.29 | 322.27
| 5. 01.7.03.01-0001 | Вода | м3 | 3.3 | 0.2145 | 13.81 | 2.96 |  |  |  | 2.96
| 6. 12.1.02.14-0001 | Толь с крупнозернистой посыпкой гидроизоляционный марки ТГ-350 | м2 | 0.22 | 0.0143 | 22.86 | 0.33 |  |  |  | 0.33
51 | ФССЦ-24.3.03.13-0043 | Труба напорная из полиэтилена PE 100 питьевая ПЭ100 SDR17, размером 63х3,8 мм (ГОСТ 18599-2001, ГОСТ Р 52134-2003) | м |  | 65,455 1*1,007*(65) | 147.9 | 9680.79 |  |  |  | 9680.79
52 | ГЭСН22-06-001-01 Приказ Минстроя России от 30.12.2016 №1038/пр | Промывка с дезинфекцией трубопроводов диаметром: 50-65 мм НР (712,11 руб.): 111%=130%*0.85 от ФОТ (641,54 руб.) СП (455,49 руб.): 71%=89%*0.8 от ФОТ (641,54 руб.) | км |  | 0,065 (1)/1000*(65) | 10048.62 | 653.16 | 641.54 |  |  | 11.62 | 3.69
|  | Затраты труда рабочих (ср 3) | чел.-ч | 56.7 | 3.69 | 174.07 | 642.32 | 642.32
| 1. 01.7.03.01-0001 | Вода | м3 | 11.8 | 0.767 | 13.81 | 10.59 |  |  |  | 10.59
53 | ГЭСН22-06-002-01 Приказ Минстроя России от 30.12.2016 №1038/пр | Промывка без дезинфекции трубопроводов диаметром: 50-65 мм НР (355,42 руб.): 111%=130%*0.85 от ФОТ (320,2 руб.) СП (227,34 руб.): 71%=89%*0.8 от ФОТ (320,2 руб.) | км |  | 0,065 (1)/1000*(65) | 5024.23 | 326.58 | 320.2 |  |  | 6.38 | 1.84
|  | Затраты труда рабочих (ср 3) | чел.-ч | 28.3 | 1.84 | 174.07 | 320.29 | 320.29
| 1. 01.7.03.01-0001 | Вода | м3 | 7.1 | 0.4615 | 13.81 | 6.37 |  |  |  | 6.37
Установка фасонных частей (врезка в ПЭ Дн-63мм)
54 | ГЭСН24-02-007-01 Приказ Минстроя России от 30.12.2016 №1038/пр | Установка седловых отводов полиэтиленовых с закладными нагревателями на газопроводе из полиэтиленовых труб диаметром до 63 мм НР (224,61 руб.): 111%=130%*0.85 от ФОТ (202,35 руб.) СП (143,67 руб.): 71%=89%*0.8 от ФОТ (202,35 руб.) | соединение |  | 1 | 256.68 | 256.68 | 202.35 | 51.13 |  | 3.2 | 0.96
|  | Затраты труда рабочих (ср 4,5) | чел.-ч | 0.96 | 0.96 | 210.78 | 202.35 | 202.35
| 1. 91.17.04-111 | Компьютер сварочный | маш.час | 0.28 | 0.28 | 182.6 | 51.13 |  | 51.13
| 2. 01.3.01.07-0009 | Спирт этиловый ректификованный технический, сорт I | кг | 0.04 | 0.04 | 80 | 3.2 |  |  |  | 3.2
55 | ФССЦ-24.3.05.13-0074 | Седелка электросварная поворотная 360° ПЭ100 SDR11 с ответной нижней частью диаметром 63х63 мм | шт. |  | 1 | 2120 | 2120 |  |  |  | 2120
56 | ГЭСН24-02-002-02 Приказ Минстроя России от 30.12.2016 №1038/пр | Сварка при помощи соединительных деталей с закладными нагревателями полиэтиленовых труб диаметром свыше 32 до 63 мм НР (945,19 руб.): 111%=130%*0.85 от ФОТ (851,52 руб.) СП (604,58 руб.): 71%=89%*0.8 от ФОТ (851,52 руб.) | соединение |  | 3 (2+1) | 427.77 | 1283.31 | 851.52 | 414.99 |  | 16.8 | 3.78
|  | Затраты труда рабочих (ср 5) | чел.-ч | 1.26 | 3.78 | 225.27 | 851.52 | 851.52
| 1. 91.17.04-111 | Компьютер сварочный | маш.час | 0.4 | 1.2 | 182.6 | 219.12 |  | 219.12
| 2. 91.17.04-143 | Позиционер-центратор для сборки и сварки при помощи соединительных деталей с закладными нагревателями полиэтиленовых труб диаметром: 63 мм | маш.час | 0.45 | 1.35 | 145.09 | 195.87 |  | 195.87
| 3. 01.3.01.07-0009 | Спирт этиловый ректификованный технический, сорт I | кг | 0.07 | 0.21 | 80 | 16.8 |  |  |  | 16.8
57 | 24.3.05.07-0513 | Муфты полиэтиленовые с закладными электронагревателями для труб диаметром 63 мм | шт. |  | 2 | 351.3 | 702.6 |  |  |  | 702.6
58 | ФССЦ-24.3.05.01-0041 | Втулка полиэтиленовая с удлиненным хвостовиком под фланец SDR 11, диаметр 63 мм (ТУ2248-001-18425183-01) | шт. |  | 2 | 115.3 | 230.6 |  |  |  | 230.6
59 | 23.8.03.11-0152 | Фланцы из стали марок ВСт3сп2, ВСт3сп3 для трубопроводов, с соединительным выступом на условное давление Ру 1,6 МПа (16 кгс/см2), диаметром условного прохода 50 мм | шт. |  | 2 | 228.8 | 457.6 |  |  |  | 457.6
60 | ФССЦ-24.3.05.08-0223 | Отвод литой 90° из полиэтилена с закладными электронагревателями, диаметр 63 мм | шт. |  | 1 | 727.1 | 727.1 |  |  |  | 727.1
Установка запорно-регулирующей арматуры
61 | ГЭСН22-03-006-01 Приказ Минстроя России от 30.12.2016 №1038/пр | Установка задвижек или клапанов обратных чугунных диаметром: 50 мм НР (202,03 руб.): 111%=130%*0.85 от ФОТ (182,01 руб.) СП (129,23 руб.): 71%=89%*0.8 от ФОТ (182,01 руб.) | шт |  | 1 | 188.1 | 188.1 | 182.01 | 6.09 |  |  | 1.01 | 0.01
|  | Затраты труда рабочих (ср 3,3) | чел.-ч | 1.01 | 1.01 | 180.21 | 182.01 | 182.01
|  | Затраты труда машинистов | чел.-ч | 0.01 | 0.01
| 1. 91.14.02-001 | Автомобили бортовые, грузоподъемность: до 5 т | маш.час | 0.01 | 0.01 | 608.9 | 6.09 |  | 6.09
62 |  | Прокладка резиновая Д50 | шт |  | 2 | 186 | 372 |  |  |  | 372
63 |  | Болт 16х70 | кг |  | 1,288 4*0,161*2 | 130.12 | 167.59 |  |  |  | 167.59
64 |  | Гайка М16 | кг |  | 0,301 4*0,03761*2 | 112 | 33.71 |  |  |  | 33.71
65 | ФССЦ-18.1.02.02-0001 | Задвижки клиновые диаметром 50 мм | шт. |  | 1 | 13540 | 13540 |  |  |  | 13540
66 | ФССЦ-18.1.02.02-0101 | Штурвал для задвижек диаметром 50 мм | шт. |  | 1 | 761 | 761 |  |  |  | 761
Установка ВК-15
67 | ГЭСН22-04-001-02 Приказ Минстроя России от 30.12.2016 №1038/пр | Устройство круглых колодцев из сборного железобетона в грунтах: Д1500мм (С заделкой труб с установкой стальных футляров, с гидроизоляцией стен и днища) НР (6369,3 руб.): 111%=130%*0.85 от ФОТ (5738,11 руб.) СП (4074,06 руб.): 71%=89%*0.8 от ФОТ (5738,11 руб.) | 10 м3 |  | 0,164 ((0,38+0,27+2*0,4+0,15+2*0,02)) / 10 | 99102.84 | 16252.87 | 4699.37 | 5003 | 1038.74 | 6550.5 | 24.85 | 4.94
|  | Затраты труда рабочих (ср 3,7) | чел.-ч | 151.5 | 24.85 | 189.14 | 4700.13 | 4700.13
|  | Затраты труда машинистов | чел.-ч | 30.11 | 4.94
| 1. 91.05.05-014 | Краны на автомобильном ходу, грузоподъемность 10 т | маш.час | 21.8 | 3.58 | 1146.96 | 4106.12 |  | 4106.12 | 1040.13
| 2. 91.08.04-021 | Котлы битумные: передвижные 400 л | маш.час | 1.49 | 0.24 | 296.9 | 71.26 |  | 71.26
| 3. 91.14.02-001 | Автомобили бортовые, грузоподъемность: до 5 т | маш.час | 8.31 | 1.36 | 608.9 | 828.1 |  | 828.1
| 4. 01.2.03.03-0013 | Мастика битумная кровельная горячая | т | 0.211 | 0.0346 | 34746 | 1202.21 |  |  |  | 1202.21
| 5. 01.3.01.08-0003 | Топливо моторное для среднеоборотных и малооборотных дизелей, марки ДТ | т | 0.02 | 0.0033 | 52824 | 174.32 |  |  |  | 174.32
| 6. 01.7.03.01-0001 | Вода | м3 | 0.0031 | 0.0005 | 13.81 | 0.01 |  |  |  | 0.01
| 7. 01.7.07.29-0031 | Каболка | т | 0.04 | 0.0066 | 94540 | 623.96 |  |  |  | 623.96
| 8. 01.7.15.06-0111 | Гвозди строительные | т | 0.0008 | 0.0001 | 66119 | 6.61 |  |  |  | 6.61
| 9. 03.1.02.03-0011 | Известь строительная: негашеная комовая, сорт I | т | 0.0011 | 0.0002 | 12712 | 2.54 |  |  |  | 2.54
| 10. 04.1.02.05-0003 | Бетон тяжелый, класс: В7,5 (М100) | м3 | 2.72 | 0.4461 | 2259 | 1007.74 |  |  |  | 1007.74
| 11. 04.1.02.05-0004 | Бетон тяжелый, класс: В10 (М150) | м3 | 1.01 | 0.1656 | 2514 | 416.32 |  |  |  | 416.32
| 12. 04.2.01.04 | Смеси асфальтобетонные дорожные мелкозернистые щебеночные типа Б марки 1 | т | 0.9 | 0.1476 | 2372.88 | 350.24 |  |  |  | 350.24
| 13. 04.3.01.03 | Раствор асбоцементный | м3 | 0.034 | 0.0056 | 3500 | 19.6 |  |  |  | 19.6
| 14. 04.3.01.09 | Раствор цементный | м3 | 0.1 | 0.0164 | 3500 | 57.4 |  |  |  | 57.4
| 15. 11.1.03.01-0079 | Бруски обрезные хвойных пород длиной: 4-6,5 м, шириной 75-150 мм, толщиной 40-75 мм, III сорта | м3 | 0.04 | 0.0066 | 7203 | 47.54 |  |  |  | 47.54
| 16. 11.2.13.04-0012 | Щиты: из досок толщиной 40 мм | м2 | 1.2 | 0.1968 | 312.3 | 61.46 |  |  |  | 61.46
| 17. 23.8.03.12-0011 | Фасонные стальные сварные части, диаметр: до 800 мм | т | 0.32 | 0.0525 | 49233 | 2584.73 |  |  |  | 2584.73
68 | 05.1.01.11-0045 | Плита днища ПН15 /бетон В15 (М200), объем 0,38 м3, расход ар-ры 33,13 кг / (серия 3.900.1-14) | шт. |  | 1 | 3469 | 3469 |  |  |  | 3469
69 | 05.1.01.09-0065 | Кольцо стеновое смотровых колодцев КС15.9 /бетон В15 (М200), объем 0,40 м3, расход арматуры 7,02 кг/ (серия 3.900.1-14) | шт. |  | 2 | 3809 | 7618 |  |  |  | 7618
70 | 05.1.01.13-0062 | Плиты покрытий круглые сборные железобетонные Плиты ПП 15-1 (0,27м3) | м3 |  | 0.27 | 11998 | 3239.46 |  |  |  | 3239.46
71 | 05.1.01.09-0052 | Кольцо стеновое смотровых колодцев КС7.9 /бетон В15 (М200), объем 0,15 м3, расход арматуры 4,80 кг/ (серия 3.900.1-14) | шт. |  | 1 | 1627 | 1627 |  |  |  | 1627
72 | 05.1.01.09-0042 | Кольцо опорное КО-6 /бетон В15 (М200), объем 0,02 м3, расход ар-ры 1,10 кг / (серия 3.900.1-14) | шт. |  | 2 | 381 | 762 |  |  |  | 762
73 | 08.1.02.06-0031 | Люк чугунный тяжелый (ГОСТ 3634-99) марка Т(С250)-В-1-60 | шт. |  | 1 | 4621 | 4621 |  |  |  | 4621
74 |  | Лестницы-стремянки С1-08 | т |  | 0,0324 32,4/1000 | 56779.66 | 1839.66 |  |  |  | 1839.66
75 | ГЭСНм38-01-006-07 Приказ Минстроя России от 30.12.2016 №1038/пр | Изготовление соединительных стальных элементов для колодцев (МС-7 12 шт., МС-3 6 шт., МС-5 4шт) НР (806,77 руб.): 56%=66%*0.85 от ФОТ (1440,66 руб.) СП (749,14 руб.): 52%=65%*0,8 от ФОТ (1440,66 руб.) | т |  | 0,038 (12*1,63+6*2,01+4*1,56)/1000 | 56290.1 | 2139.02 | 1410.48 | 603.75 | 30.18 | 124.79 | 7.37 | 0.15
|  | Затраты труда рабочих (ср 3,8) | чел.-ч | 194 | 7.37 | 191.33 | 1410.1 | 1410.1
|  | Затраты труда машинистов | чел.-ч | 4 | 0.15
| 1. 91.05.05-014 | Краны на автомобильном ходу, грузоподъемность 10 т | маш.час | 0.5 | 0.02 | 1146.96 | 22.94 |  | 22.94 | 5.81
| 2. 91.06.03-062 | Лебедки электрические тяговым усилием: до 31,39 кН (3,2 т) | маш.час | 1.37 | 0.05 | 36.33 | 1.82 |  | 1.82
| 3. 91.14.02-002 | Автомобили бортовые, грузоподъемность: до 8 т | маш.час | 0.5 | 0.02 | 832.47 | 16.65 |  | 16.65
| 4. 91.17.04-011 | Автоматы сварочные номинальным сварочным током 450-1250 А | маш.час | 66.3 | 2.52 | 192.22 | 484.39 |  | 484.39
| 5. 91.17.04-042 | Аппарат для газовой сварки и резки | маш.час | 1.8 | 0.07 | 3.69 | 0.26 |  | 0.26
| 6. 91.21.12-002 | Ножницы листовые кривошипные гильотинные | маш.час | 2.1 | 0.08 | 199.62 | 15.97 |  | 15.97
| 7. 91.21.16-014 | Пресс: листогибочный кривошипный 1000 кН (100 тс) | маш.час | 3 | 0.11 | 544.45 | 59.89 |  | 59.89 | 23.79
| 8. 91.21.22-194 | Машины листогибочные специальные (вальцы) | маш.час | 1.4 | 0.05 | 32.29 | 1.61 |  | 1.61
| 9. 01.3.02.08-0001 | Кислород технический: газообразный | м3 | 1.1 | 0.0418 | 48.43 | 2.02 |  |  |  | 2.02
| 10. 01.3.02.09-0022 | Пропан-бутан, смесь техническая | кг | 0.3 | 0.0114 | 43.39 | 0.49 |  |  |  | 0.49
| 11. 01.7.11.07-0044 | Электроды диаметром: 5 мм Э42 | т | 0.0476 | 0.0018 | 67599 | 121.68 |  |  |  | 121.68
76 |  | Сталь листовая толщ 6мм | т |  | 0,038 38/1000 | 38135.59 | 1449.15 |  |  |  | 1449.15
77 | ГЭСН46-03-010-03 Приказ Минстроя России от 30.12.2016 №1038/пр | Пробивка в бетонных стенках колодцев отверстий площадью: до 500 см2 (3.4При пробивке проемов, отверстий и борозд в железобетонных конструкциях ОЗП=1,1; ЭМ=1,1 к расх.; ЗПМ=1,1; ТЗ=1,1; ТЗМ=1,1) НР (664,68 руб.): 94%=110%*0.85 от ФОТ (707,11 руб.) СП (395,98 руб.): 56%=70%*0.8 от ФОТ (707,11 руб.) | 100 шт |  | 0,03 3 / 100 | 39407.38 | 1182.22 | 707.11 | 475.11 |  |  | 3.65
|  | Затраты труда рабочих (ср 3,9) | чел.-ч | 121.704 | 3.65 | 193.67 | 706.9 | 706.9
| 1. 91.18.01-012 | Компрессоры передвижные с электродвигателем давлением 600 кПа (6 ат), производительность: до 3,5 м3/мин | маш.час | 33.627 | 1.01 | 225.62 | 227.88 |  | 227.88
| 2. 91.21.10-003 | Молотки при работе от передвижных компрессорных станций: отбойные пневматические | маш.час | 67.254 | 2.02 | 122.67 | 247.79 |  | 247.79
78 | ГЭСН06-01-001-01 Приказ Минстроя России от 30.12.2016 №1038/пр | Устройство бетонной отмостки вокруг люков НР (55,29 руб.): 89%=105%*0.85 от ФОТ (62,12 руб.) СП (32,3 руб.): 52%=65%*0.8 от ФОТ (62,12 руб.) | 100 м3 |  | 0,00188 (1*1,88*0,1) / 100 | 301044.68 | 565.96 | 53.71 | 34.09 | 8.41 | 478.16 | 0.34 | 0.03
|  | Затраты труда рабочих (ср 2) | чел.-ч | 180 | 0.34 | 158.71 | 53.96 | 53.96
|  | Затраты труда машинистов | чел.-ч | 18.13 | 0.03
| 1. 91.05.01-017 | Краны башенные, грузоподъемность 8 т | маш.час | 18 | 0.03 | 997.44 | 29.92 |  | 29.92 | 7.46
| 2. 91.07.04-002 | Вибратор поверхностный | маш.час | 48 | 0.09 | 2.1 | 0.19 |  | 0.19
| 3. 01.7.03.01-0001 | Вода | м3 | 0.2 | 0.0004 | 13.81 | 0.01 |  |  |  | 0.01
| 4. 01.7.07.12-0024 | Пленка полиэтиленовая толщиной: 0,15 мм | м2 | 250 | 0.47 | 10.98 | 5.16 |  |  |  | 5.16
| 5. 04.1.02.06 | Бетон | м3 | 102 | 0.1918 | 2466.62 | 473.1 |  |  |  | 473.1
Раздел 3. пр. Проходной,11
Укладка трубопровода траншейным методом (в грунтах сухих) Дн-63мм
Разработка
79 | ГЭСН01-01-022-14 Приказ Минстроя России от 30.12.2016 №1038/пр | Разработка грунта в траншеях экскаватором «обратная лопата» с ковшом вместимостью 0,5 (0,5-0,63) м3, группа грунтов: 2 НР (130,97 руб.): 81%=95%*0.85 от ФОТ (161,69 руб.) СП (64,68 руб.): 40%=50%*0.8 от ФОТ (161,69 руб.) | 1000 м3 |  | 0,0175 ((0,2+0,4+8,7/3)*5) / 1000 | 37645.4 | 658.79 |  | 658.79 | 161.69 |  |  | 0.65
|  | Затраты труда машинистов | чел.-ч | 37.17 | 0.65
| 1. 91.01.05-085 | Экскаваторы одноковшовые дизельные на гусеничном ходу, емкость ковша 0,5 м3 | маш.час | 37.17 | 0.65 | 1012.79 | 658.31 |  | 658.31 | 161.57
80 | ГЭСН01-01-016-02 Приказ Минстроя России от 30.12.2016 №1038/пр | Работа на отвале, группа грунтов: 2-3 НР (24,57 руб.): 81%=95%*0.85 от ФОТ (30,33 руб.) СП (12,13 руб.): 40%=50%*0.8 от ФОТ (30,33 руб.) | 1000 м3 |  | 0,0175 (3,5*5) / 1000 | 5240.91 | 91.72 | 10.14 | 81.23 | 20.19 | 0.35 | 0.06 | 0.07
|  | Затраты труда рабочих (ср 2) | чел.-ч | 3.65 | 0.06 | 158.71 | 9.52 | 9.52
|  | Затраты труда машинистов | чел.-ч | 4.05 | 0.07
| 1. 91.01.01-035 | Бульдозеры, мощность 79 кВт (108 л.с.) | маш.час | 3.97 | 0.07 | 1152.63 | 80.68 |  | 80.68 | 20.34
| 2. 02.2.05.04-0093 | Щебень из природного камня для строительных работ марка: 800, фракция 20-40 мм | м3 | 0.04 | 0.0007 | 491.9 | 0.34 |  |  |  | 0.34
81 | ГЭСН01-01-009-14 Приказ Минстроя России от 30.12.2016 №1038/пр | Разработка грунта в траншеях экскаватором «обратная лопата» с ковшом вместимостью 0,5 (0,5-0,63) м3, в отвал группа грунтов: 2 НР (149,64 руб.): 81%=95%*0.85 от ФОТ (184,74 руб.) СП (73,9 руб.): 40%=50%*0.8 от ФОТ (184,74 руб.) | 1000 м3 |  | 0,0247 ((8,7*0,97-3,5)*5) / 1000 | 30474.85 | 752.73 |  | 752.73 | 184.74 |  |  | 0.74
|  | Затраты труда машинистов | чел.-ч | 30.09 | 0.74
| 1. 91.01.05-085 | Экскаваторы одноковшовые дизельные на гусеничном ходу, емкость ковша 0,5 м3 | маш.час | 30.09 | 0.74 | 1012.79 | 749.46 |  | 749.46 | 183.94
82 | ГЭСН01-02-063-02 Приказ Минстроя России от 30.12.2016 №1038/пр | Разработка грунта в траншеях и котлованах глубиной более 3 м вручную с подъемом краном при наличии креплений, группа грунтов: 2 НР (607,66 руб.): 68%=80%*0.85 от ФОТ (893,62 руб.) СП (321,7 руб.): 36%=45%*0.8 от ФОТ (893,62 руб.) | 100 м3 |  | 0,013 (8,7*0,03*5) / 100 | 72063.61 | 936.83 | 637.19 | 299.64 | 256.43 |  | 3.66 | 1.19
|  | Затраты труда рабочих (ср 3) | чел.-ч | 281.58 | 3.66 | 174.07 | 637.1 | 637.1
|  | Затраты труда машинистов | чел.-ч | 91.2 | 1.19
| 1. 91.05.14-025 | Краны переносные 1 т | маш.час | 91.2 | 1.19 | 252.73 | 300.75 |  | 300.75 | 257.39
Обратная засыпка
83 | ГЭСН23-01-001-01 Приказ Минстроя России от 30.12.2016 №1038/пр | Устройство основания под трубопроводы: песчаного НР (157,24 руб.): 111%=130%*0.85 от ФОТ (141,66 руб.) СП (100,58 руб.): 71%=89%*0.8 от ФОТ (141,66 руб.) | 10 м3 |  | 0,08 ((1*0,15*(1+0,5*0,15))*5) / 10 | 2049.59 | 163.97 | 135.6 | 28.37 | 6.06 |  | 0.82 | 0.03
|  | Затраты труда рабочих (ср 2,5) | чел.-ч | 10.2 | 0.82 | 166.17 | 136.26 | 136.26
|  | Затраты труда машинистов | чел.-ч | 0.35 | 0.03
| 1. 91.06.05-011 | Погрузчик, грузоподъемность 5 т | маш.час | 0.35 | 0.03 | 1013.32 | 30.4 |  | 30.4 | 6.49
84 | ГЭСН01-02-061-01 Приказ Минстроя России от 30.12.2016 №1038/пр | Засыпка вручную траншей, пазух котлованов и ям, группа грунтов: 1 (присыпка трубы песком h=0,3м над трубой) НР (192,62 руб.): 68%=80%*0.85 от ФОТ (283,27 руб.) СП (101,98 руб.): 36%=45%*0.8 от ФОТ (283,27 руб.) | 100 м3 |  | 0,021 (((1+0,5*0,5)*0,5*1-0,2)*5) / 100 | 13489.17 | 283.27 | 283.27 |  |  |  | 1.86
|  | Затраты труда рабочих (ср 1,5) | чел.-ч | 88.5 | 1.86 | 152.42 | 283.5 | 283.5
85 | 02.3.01.02-0041 | Смесь песчаная для строительных работ (песок природный - 50%, песок обогащенный - 50%) (с учетом коэффициентов уплотнения 1,1 (ГОСТ 7394-85), на потери (1%) 1,01) | м3 |  | 3,3 (0,2+0,4)*1,01*1,1*5 | 446.1 | 1472.13 |  |  |  | 1472.13
86 | ГЭСН01-01-033-02 Приказ Минстроя России от 30.12.2016 №1038/пр | Засыпка траншей и котлованов с перемещением грунта до 5 м бульдозерами мощностью: 59 кВт (80 л.с.), группа грунтов 2. грунт+пгс НР (72,33 руб.): 81%=95%*0.85 от ФОТ (89,3 руб.) СП (35,72 руб.): 40%=50%*0.8 от ФОТ (89,3 руб.) | 1000 м3 |  | 0,0405 ((4,9+0,3+8,7/3)*5) / 1000 | 7787.42 | 315.39 |  | 315.39 | 89.3 |  |  | 0.36
|  | Затраты труда машинистов | чел.-ч | 8.87 | 0.36
| 1. 91.01.01-034 | Бульдозеры, мощность 59 кВт (80 л.с.) | маш.час | 8.87 | 0.36 | 877.95 | 316.06 |  | 316.06 | 89.49
87 | 02.2.04.03-0003 | Смесь песчано-гравийная природная (с учетом коэффициентов уплотнения 1,12 (ГОСТ 7394-85), на потери (1%) 1,01, засыпка бульдозером 1,015 (1,5%)) | м3 |  | 16,6 2,9*1,12*1,01*1,015*5 | 354.4 | 5883.04 |  |  |  | 5883.04
88 | ГЭСН01-02-005-01 Приказ Минстроя России от 30.12.2016 №1038/пр | Уплотнение грунта пневматическими трамбовками, группа грунтов: 1-2 НР (931,22 руб.): 81%=95%*0.85 от ФОТ (1149,65 руб.) СП (459,86 руб.): 40%=50%*0.8 от ФОТ (1149,65 руб.) | 100 м3 |  | 0,405 ((5,2+2,9)*5) / 100 | 4502.78 | 1823.63 | 883.35 | 940.28 | 266.3 |  | 5.07 | 1.23
|  | Затраты труда рабочих (ср 3) | чел.-ч | 12.53 | 5.07 | 174.07 | 882.53 | 882.53
|  | Затраты труда машинистов | чел.-ч | 3.04 | 1.23
| 1. 91.08.09-023 | Трамбовки пневматические при работе от: передвижных компрессорных станций | маш.час | 12.18 | 4.93 | 33.97 | 167.47 |  | 167.47
| 2. 91.18.01-007 | Компрессоры передвижные с двигателем внутреннего сгорания, давлением до 686 кПа (7 ат), производительность до 5 м3/мин | маш.час | 3.04 | 1.23 | 627.61 | 771.96 |  | 771.96 | 266.04
Укладка трубопровода
89 | ГЭСН22-01-021-02 Приказ Минстроя России от 30.12.2016 №1038/пр | Укладка трубопроводов из полиэтиленовых труб диаметром: 63 мм НР (246,86 руб.): 111%=130%*0.85 от ФОТ (222,4 руб.) СП (157,9 руб.): 71%=89%*0.8 от ФОТ (222,4 руб.) | км |  | 0,005 1/1000*5 | 61850.39 | 309.25 | 196.37 | 112.63 | 26.03 | 0.25 | 1.04 | 0.12
|  | Затраты труда рабочих (ср 3,7) | чел.-ч | 207.64 | 1.04 | 189.14 | 196.71 | 196.71
|  | Затраты труда машинистов | чел.-ч | 24.02 | 0.12
| 1. 91.10.09-012 | Установки для гидравлических испытаний трубопроводов, давление нагнетания: низкое 0,1 МПа (1 кгс/см2), высокое 10 МПа (100 кгс/см2) при работе от передвижных электростанций | маш.час | 8 | 0.04 | 246.09 | 9.84 |  | 9.84
| 2. 91.17.04-031 | Агрегаты для сварки полиэтиленовых труб | маш.час | 22.97 | 0.11 | 874.69 | 96.22 |  | 96.22 | 23.79
| 3. 01.7.03.01-0001 | Вода | м3 | 3.3 | 0.0165 | 13.81 | 0.23 |  |  |  | 0.23
| 4. 12.1.02.14-0001 | Толь с крупнозернистой посыпкой гидроизоляционный марки ТГ-350 | м2 | 0.22 | 0.0011 | 22.86 | 0.03 |  |  |  | 0.03
90 | ФССЦ-24.3.03.13-0043 | Труба напорная из полиэтилена PE 100 питьевая ПЭ100 SDR17, размером 63х3,8 мм (ГОСТ 18599-2001, ГОСТ Р 52134-2003) | м |  | 5,035 1*1,007*5 | 147.9 | 744.68 |  |  |  | 744.68
91 | ГЭСН22-06-001-01 Приказ Минстроя России от 30.12.2016 №1038/пр | Промывка с дезинфекцией трубопроводов диаметром: 50-65 мм НР (54,78 руб.): 111%=130%*0.85 от ФОТ (49,35 руб.) СП (35,04 руб.): 71%=89%*0.8 от ФОТ (49,35 руб.) | км |  | 0,005 (1)/1000*5 | 10048.62 | 50.24 | 49.35 |  |  | 0.89 | 0.28
|  | Затраты труда рабочих (ср 3) | чел.-ч | 56.7 | 0.28 | 174.07 | 48.74 | 48.74
| 1. 01.7.03.01-0001 | Вода | м3 | 11.8 | 0.059 | 13.81 | 0.81 |  |  |  | 0.81
92 | ГЭСН22-06-002-01 Приказ Минстроя России от 30.12.2016 №1038/пр | Промывка без дезинфекции трубопроводов диаметром: 50-65 мм НР (27,34 руб.): 111%=130%*0.85 от ФОТ (24,63 руб.) СП (17,49 руб.): 71%=89%*0.8 от ФОТ (24,63 руб.) | км |  | 0,005 (1)/1000*5 | 5024.23 | 25.12 | 24.63 |  |  | 0.49 | 0.14
|  | Затраты труда рабочих (ср 3) | чел.-ч | 28.3 | 0.14 | 174.07 | 24.37 | 24.37
| 1. 01.7.03.01-0001 | Вода | м3 | 7.1 | 0.0355 | 13.81 | 0.49 |  |  |  | 0.49
Установка фасонных частей (врезка в ПЭ Дн-63мм)
93 | ГЭСН24-02-007-01 Приказ Минстроя России от 30.12.2016 №1038/пр | Установка седловых отводов полиэтиленовых с закладными нагревателями на газопроводе из полиэтиленовых труб диаметром до 63 мм НР (224,61 руб.): 111%=130%*0.85 от ФОТ (202,35 руб.) СП (143,67 руб.): 71%=89%*0.8 от ФОТ (202,35 руб.) | соединение |  | 1 | 256.68 | 256.68 | 202.35 | 51.13 |  | 3.2 | 0.96
|  | Затраты труда рабочих (ср 4,5) | чел.-ч | 0.96 | 0.96 | 210.78 | 202.35 | 202.35
| 1. 91.17.04-111 | Компьютер сварочный | маш.час | 0.28 | 0.28 | 182.6 | 51.13 |  | 51.13
| 2. 01.3.01.07-0009 | Спирт этиловый ректификованный технический, сорт I | кг | 0.04 | 0.04 | 80 | 3.2 |  |  |  | 3.2
94 | ФССЦ-24.3.05.13-0074 | Седелка электросварная поворотная 360° ПЭ100 SDR11 с ответной нижней частью диаметром 63х63 мм | шт. |  | 1 | 2120 | 2120 |  |  |  | 2120
95 | ГЭСН24-02-002-02 Приказ Минстроя России от 30.12.2016 №1038/пр | Сварка при помощи соединительных деталей с закладными нагревателями полиэтиленовых труб диаметром свыше 32 до 63 мм НР (945,19 руб.): 111%=130%*0.85 от ФОТ (851,52 руб.) СП (604,58 руб.): 71%=89%*0.8 от ФОТ (851,52 руб.) | соединение |  | 3 (2+1) | 427.77 | 1283.31 | 851.52 | 414.99 |  | 16.8 | 3.78
|  | Затраты труда рабочих (ср 5) | чел.-ч | 1.26 | 3.78 | 225.27 | 851.52 | 851.52
| 1. 91.17.04-111 | Компьютер сварочный | маш.час | 0.4 | 1.2 | 182.6 | 219.12 |  | 219.12
| 2. 91.17.04-143 | Позиционер-центратор для сборки и сварки при помощи соединительных деталей с закладными нагревателями полиэтиленовых труб диаметром: 63 мм | маш.час | 0.45 | 1.35 | 145.09 | 195.87 |  | 195.87
| 3. 01.3.01.07-0009 | Спирт этиловый ректификованный технический, сорт I | кг | 0.07 | 0.21 | 80 | 16.8 |  |  |  | 16.8
96 | 24.3.05.07-0513 | Муфты полиэтиленовые с закладными электронагревателями для труб диаметром 63 мм | шт. |  | 2 | 351.3 | 702.6 |  |  |  | 702.6
97 | ФССЦ-24.3.05.01-0041 | Втулка полиэтиленовая с удлиненным хвостовиком под фланец SDR 11, диаметр 63 мм (ТУ2248-001-18425183-01) | шт. |  | 2 | 115.3 | 230.6 |  |  |  | 230.6
98 | 23.8.03.11-0152 | Фланцы из стали марок ВСт3сп2, ВСт3сп3 для трубопроводов, с соединительным выступом на условное давление Ру 1,6 МПа (16 кгс/см2), диаметром условного прохода 50 мм | шт. |  | 2 | 228.8 | 457.6 |  |  |  | 457.6
99 | ФССЦ-24.3.05.08-0223 | Отвод литой 90° из полиэтилена с закладными электронагревателями, диаметр 63 мм | шт. |  | 1 | 727.1 | 727.1 |  |  |  | 727.1
Установка запорно-регулирующей арматуры
100 | ГЭСН22-03-006-01 Приказ Минстроя России от 30.12.2016 №1038/пр | Установка задвижек или клапанов обратных чугунных диаметром: 50 мм НР (202,03 руб.): 111%=130%*0.85 от ФОТ (182,01 руб.) СП (129,23 руб.): 71%=89%*0.8 от ФОТ (182,01 руб.) | шт |  | 1 | 188.1 | 188.1 | 182.01 | 6.09 |  |  | 1.01 | 0.01
|  | Затраты труда рабочих (ср 3,3) | чел.-ч | 1.01 | 1.01 | 180.21 | 182.01 | 182.01
|  | Затраты труда машинистов | чел.-ч | 0.01 | 0.01
| 1. 91.14.02-001 | Автомобили бортовые, грузоподъемность: до 5 т | маш.час | 0.01 | 0.01 | 608.9 | 6.09 |  | 6.09
101 |  | Прокладка резиновая Д50 | шт |  | 2 | 186 | 372 |  |  |  | 372
102 |  | Болт 16х70 | кг |  | 1,288 4*0,161*2 | 130.12 | 167.59 |  |  |  | 167.59
103 |  | Гайка М16 | кг |  | 0,301 4*0,03761*2 | 112 | 33.71 |  |  |  | 33.71
104 | ФССЦ-18.1.02.02-0001 | Задвижки клиновые , диаметром 50 мм | шт. |  | 1 | 13540 | 13540 |  |  |  | 13540
105 | ФССЦ-18.1.02.02-0101 | Штурвал для задвижек диаметром 50 мм | шт. |  | 1 | 761 | 761 |  |  |  | 761
Установка ВК-15
106 | ГЭСН22-04-001-02 Приказ Минстроя России от 30.12.2016 №1038/пр | Устройство круглых колодцев из сборного железобетона в грунтах: Д1500мм (С заделкой труб с установкой стальных футляров, с гидроизоляцией стен и днища) НР (6369,3 руб.): 111%=130%*0.85 от ФОТ (5738,11 руб.) СП (4074,06 руб.): 71%=89%*0.8 от ФОТ (5738,11 руб.) | 10 м3 |  | 0,164 ((0,38+0,27+2*0,4+0,15+2*0,02)) / 10 | 99102.84 | 16252.87 | 4699.37 | 5003 | 1038.74 | 6550.5 | 24.85 | 4.94
|  | Затраты труда рабочих (ср 3,7) | чел.-ч | 151.5 | 24.85 | 189.14 | 4700.13 | 4700.13
|  | Затраты труда машинистов | чел.-ч | 30.11 | 4.94
| 1. 91.05.05-014 | Краны на автомобильном ходу, грузоподъемность 10 т | маш.час | 21.8 | 3.58 | 1146.96 | 4106.12 |  | 4106.12 | 1040.13
| 2. 91.08.04-021 | Котлы битумные: передвижные 400 л | маш.час | 1.49 | 0.24 | 296.9 | 71.26 |  | 71.26
| 3. 91.14.02-001 | Автомобили бортовые, грузоподъемность: до 5 т | маш.час | 8.31 | 1.36 | 608.9 | 828.1 |  | 828.1
| 4. 01.2.03.03-0013 | Мастика битумная кровельная горячая | т | 0.211 | 0.0346 | 34746 | 1202.21 |  |  |  | 1202.21
| 5. 01.3.01.08-0003 | Топливо моторное для среднеоборотных и малооборотных дизелей, марки ДТ | т | 0.02 | 0.0033 | 52824 | 174.32 |  |  |  | 174.32
| 6. 01.7.03.01-0001 | Вода | м3 | 0.0031 | 0.0005 | 13.81 | 0.01 |  |  |  | 0.01
| 7. 01.7.07.29-0031 | Каболка | т | 0.04 | 0.0066 | 94540 | 623.96 |  |  |  | 623.96
| 8. 01.7.15.06-0111 | Гвозди строительные | т | 0.0008 | 0.0001 | 66119 | 6.61 |  |  |  | 6.61
| 9. 03.1.02.03-0011 | Известь строительная: негашеная комовая, сорт I | т | 0.0011 | 0.0002 | 12712 | 2.54 |  |  |  | 2.54
| 10. 04.1.02.05-0003 | Бетон тяжелый, класс: В7,5 (М100) | м3 | 2.72 | 0.4461 | 2259 | 1007.74 |  |  |  | 1007.74
| 11. 04.1.02.05-0004 | Бетон тяжелый, класс: В10 (М150) | м3 | 1.01 | 0.1656 | 2514 | 416.32 |  |  |  | 416.32
| 12. 04.2.01.04 | Смеси асфальтобетонные дорожные мелкозернистые щебеночные типа Б марки 1 | т | 0.9 | 0.1476 | 2372.88 | 350.24 |  |  |  | 350.24
| 13. 04.3.01.03 | Раствор асбоцементный | м3 | 0.034 | 0.0056 | 3500 | 19.6 |  |  |  | 19.6
| 14. 04.3.01.09 | Раствор цементный | м3 | 0.1 | 0.0164 | 3500 | 57.4 |  |  |  | 57.4
| 15. 11.1.03.01-0079 | Бруски обрезные хвойных пород длиной: 4-6,5 м, шириной 75-150 мм, толщиной 40-75 мм, III сорта | м3 | 0.04 | 0.0066 | 7203 | 47.54 |  |  |  | 47.54
| 16. 11.2.13.04-0012 | Щиты: из досок толщиной 40 мм | м2 | 1.2 | 0.1968 | 312.3 | 61.46 |  |  |  | 61.46
| 17. 23.8.03.12-0011 | Фасонные стальные сварные части, диаметр: до 800 мм | т | 0.32 | 0.0525 | 49233 | 2584.73 |  |  |  | 2584.73
107 | 05.1.01.11-0045 | Плита днища ПН15 /бетон В15 (М200), объем 0,38 м3, расход ар-ры 33,13 кг / (серия 3.900.1-14) | шт. |  | 1 | 3469 | 3469 |  |  |  | 3469
108 | 05.1.01.09-0065 | Кольцо стеновое смотровых колодцев КС15.9 /бетон В15 (М200), объем 0,40 м3, расход арматуры 7,02 кг/ (серия 3.900.1-14) | шт. |  | 2 | 3809 | 7618 |  |  |  | 7618
109 | 05.1.01.13-0062 | Плиты покрытий круглые сборные железобетонные Плиты ПП 15-1 (0,27м3) | м3 |  | 0.27 | 11998 | 3239.46 |  |  |  | 3239.46
110 | 05.1.01.09-0052 | Кольцо стеновое смотровых колодцев КС7.9 /бетон В15 (М200), объем 0,15 м3, расход арматуры 4,80 кг/ (серия 3.900.1-14) | шт. |  | 1 | 1627 | 1627 |  |  |  | 1627
111 | 05.1.01.09-0042 | Кольцо опорное КО-6 /бетон В15 (М200), объем 0,02 м3, расход ар-ры 1,10 кг / (серия 3.900.1-14) | шт. |  | 2 | 381 | 762 |  |  |  | 762
112 | 08.1.02.06-0031 | Люк чугунный тяжелый (ГОСТ 3634-99) марка Т(С250)-В-1-60 | шт. |  | 1 | 4621 | 4621 |  |  |  | 4621
113 |  | Лестницы-стремянки С1-08 | т |  | 0,0324 32,4/1000 | 56779.66 | 1839.66 |  |  |  | 1839.66
114 | ГЭСНм38-01-006-07 Приказ Минстроя России от 30.12.2016 №1038/пр | Изготовление соединительных стальных элементов для колодцев (МС-7 12 шт., МС-3 6 шт., МС-5 4шт) НР (806,77 руб.): 56%=66%*0.85 от ФОТ (1440,66 руб.) СП (749,14 руб.): 52%=65%*0,8 от ФОТ (1440,66 руб.) | т |  | 0,038 (12*1,63+6*2,01+4*1,56)/1000 | 56290.1 | 2139.02 | 1410.48 | 603.75 | 30.18 | 124.79 | 7.37 | 0.15
|  | Затраты труда рабочих (ср 3,8) | чел.-ч | 194 | 7.37 | 191.33 | 1410.1 | 1410.1
|  | Затраты труда машинистов | чел.-ч | 4 | 0.15
| 1. 91.05.05-014 | Краны на автомобильном ходу, грузоподъемность 10 т | маш.час | 0.5 | 0.02 | 1146.96 | 22.94 |  | 22.94 | 5.81
| 2. 91.06.03-062 | Лебедки электрические тяговым усилием: до 31,39 кН (3,2 т) | маш.час | 1.37 | 0.05 | 36.33 | 1.82 |  | 1.82
| 3. 91.14.02-002 | Автомобили бортовые, грузоподъемность: до 8 т | маш.час | 0.5 | 0.02 | 832.47 | 16.65 |  | 16.65
| 4. 91.17.04-011 | Автоматы сварочные номинальным сварочным током 450-1250 А | маш.час | 66.3 | 2.52 | 192.22 | 484.39 |  | 484.39
| 5. 91.17.04-042 | Аппарат для газовой сварки и резки | маш.час | 1.8 | 0.07 | 3.69 | 0.26 |  | 0.26
| 6. 91.21.12-002 | Ножницы листовые кривошипные гильотинные | маш.час | 2.1 | 0.08 | 199.62 | 15.97 |  | 15.97
| 7. 91.21.16-014 | Пресс: листогибочный кривошипный 1000 кН (100 тс) | маш.час | 3 | 0.11 | 544.45 | 59.89 |  | 59.89 | 23.79
| 8. 91.21.22-194 | Машины листогибочные специальные (вальцы) | маш.час | 1.4 | 0.05 | 32.29 | 1.61 |  | 1.61
| 9. 01.3.02.08-0001 | Кислород технический: газообразный | м3 | 1.1 | 0.0418 | 48.43 | 2.02 |  |  |  | 2.02
| 10. 01.3.02.09-0022 | Пропан-бутан, смесь техническая | кг | 0.3 | 0.0114 | 43.39 | 0.49 |  |  |  | 0.49
| 11. 01.7.11.07-0044 | Электроды диаметром: 5 мм Э42 | т | 0.0476 | 0.0018 | 67599 | 121.68 |  |  |  | 121.68
115 |  | Сталь листовая толщ 6мм | т |  | 0,038 38/1000 | 38135.59 | 1449.15 |  |  |  | 1449.15
116 | ГЭСН46-03-010-03 Приказ Минстроя России от 30.12.2016 №1038/пр | Пробивка в бетонных стенках колодцев отверстий площадью: до 500 см2 (3.4При пробивке проемов, отверстий и борозд в железобетонных конструкциях ОЗП=1,1; ЭМ=1,1 к расх.; ЗПМ=1,1; ТЗ=1,1; ТЗМ=1,1) НР (664,68 руб.): 94%=110%*0.85 от ФОТ (707,11 руб.) СП (395,98 руб.): 56%=70%*0.8 от ФОТ (707,11 руб.) | 100 шт |  | 0,03 3 / 100 | 39407.38 | 1182.22 | 707.11 | 475.11 |  |  | 3.65
|  | Затраты труда рабочих (ср 3,9) | чел.-ч | 121.704 | 3.65 | 193.67 | 706.9 | 706.9
| 1. 91.18.01-012 | Компрессоры передвижные с электродвигателем давлением 600 кПа (6 ат), производительность: до 3,5 м3/мин | маш.час | 33.627 | 1.01 | 225.62 | 227.88 |  | 227.88
| 2. 91.21.10-003 | Молотки при работе от передвижных компрессорных станций: отбойные пневматические | маш.час | 67.254 | 2.02 | 122.67 | 247.79 |  | 247.79
117 | ГЭСН06-01-001-01 Приказ Минстроя России от 30.12.2016 №1038/пр | Устройство бетонной отмостки вокруг люков НР (55,29 руб.): 89%=105%*0.85 от ФОТ (62,12 руб.) СП (32,3 руб.): 52%=65%*0.8 от ФОТ (62,12 руб.) | 100 м3 |  | 0,00188 (1*1,88*0,1) / 100 | 301044.68 | 565.96 | 53.71 | 34.09 | 8.41 | 478.16 | 0.34 | 0.03
|  | Затраты труда рабочих (ср 2) | чел.-ч | 180 | 0.34 | 158.71 | 53.96 | 53.96
|  | Затраты труда машинистов | чел.-ч | 18.13 | 0.03
| 1. 91.05.01-017 | Краны башенные, грузоподъемность 8 т | маш.час | 18 | 0.03 | 997.44 | 29.92 |  | 29.92 | 7.46
| 2. 91.07.04-002 | Вибратор поверхностный | маш.час | 48 | 0.09 | 2.1 | 0.19 |  | 0.19
| 3. 01.7.03.01-0001 | Вода | м3 | 0.2 | 0.0004 | 13.81 | 0.01 |  |  |  | 0.01
| 4. 01.7.07.12-0024 | Пленка полиэтиленовая толщиной: 0,15 мм | м2 | 250 | 0.47 | 10.98 | 5.16 |  |  |  | 5.16
| 5. 04.1.02.06 | Бетон | м3 | 102 | 0.1918 | 2466.62 | 473.1 |  |  |  | 473.1
Итого прямые затраты по смете в текущих ценах | [6 empty] | 578397.51 | 86922.02 | 109158.52 | 31571.74 | 382316.97 | 490.54 | 138.47
Накладные расходы | [6 empty] | 100908.46
Сметная прибыль | [6 empty] | 57317.28
Итоги по смете:
Итого по разделу 1 пр. Проходной,15 | [6 empty] | 329135.09 |  |  |  |  | 224.85 | 66.67
Итого по разделу 2 пр. Проходной,13 | [6 empty] | 308998.71 |  |  |  |  | 210.8 | 62.28
Итого по разделу 3 пр. Проходной,11 | [6 empty] | 98489.45 |  |  |  |  | 54.89 | 9.52
Итого | [6 empty] | 736623.25 |  |  |  |  | 490.54 | 138.47
В том числе:
Основная заработная плата | [6 empty] | 86922.02
Материалы | [6 empty] | 382316.97
Машины и механизмы | [6 empty] | 109158.52
в том числе заработная плата машинистов | [6 empty] | 31571.74
Накладные расходы | [6 empty] | 100908.46
Сметная прибыль | [6 empty] | 57317.28
Коэффициент к договорной цене 736 623,25 * 0,6797912 | [6 empty] | 500750
НДС 20% от 500750 | [6 empty] | 100150
ВСЕГО по смете | [6 empty] | 600900 |  |  |  |  | 490.54 | 138.47