## Ресурсная смета 12 граф
ЛОКАЛЬНЫЙ РЕСУРСНЫЙ СМЕТНЫЙ РАСЧЕТ № ЛС02-01-19
(локальная смета)
на: Выборочный капитальный ремонт административного здания министерства социального развития, опеки и попечительства Иркутской области, г.Иркутск, ул.Канадзавы, 2
(наименование работ и затрат, наименование объекта)
Основание: Проект 53-57-1161/12-004
|  | Сметная стоимость строительных работ _______________________________________________________________________________________________ |  | ___________________________2856,227 |  | тыс. руб.
|  | Средства на оплату труда _______________________________________________________________________________________________ |  | ___________________________571,251 |  | тыс. руб.
|  | Сметная трудоемкость _______________________________________________________________________________________________ |  | _______________________________________________________________________________________________3775,02 |  | чел.час
Составлен(а) в текущих (прогнозных) ценах по состоянию на 2 квартал 2019г.
№ пп | Обоснование | Наименование | Ед. изм. | Кол. |  | Сметная стоимость в текущих (прогнозных) ценах, руб.
|  |  |  | на ед. | всего | на ед. | общая | В том числе
[8 empty] | Осн.З/п | Эк.Маш. | З/пМех | Мат
1 | 2 | 3 | 4 | 5 | 6 | 7 | 8 | 9 | 10 | 11 | 12
Раздел 1. Демонтаж
1.3 | ГЭСН46-04-003-02 | Разборка бетонных конструкций объемом более 1 м3 при помощи отбойных молотков из бетона марки: 150 | 1 м3 |  | 6.3 | 8638.16 | 54420.41 | 17912.1 | 36508.31 | 9742.13
|  | Затраты труда рабочих-строителей (ср 3) | чел.час | 21.51 | 135.51 | 132.18 | 17911.71 | 17911.71
| 1. 050102 | Компрессоры передвижные с двигателем внутреннего сгорания давлением до 686 кПа(7 ат), производительность 5 м3/мин | маш.час | 10.37 | 65.33 | 384.34 | 25108.93 |  | 25108.93 | 9742.01
| 2. 330804 | Молотки при работе от передвижных компрессорных станций отбойные пневматические | маш.час | 20.74 | 130.66 | 87.24 | 11398.78 |  | 11398.78
1.7 | ГЭСН46-04-012-01 | Разборка деревянных заполнений проемов: оконных с подоконными досками | 100 м2 |  | 0.3213 | 25116.25 | 8069.85 | 7595.26 | 474.59 | 328.71
|  | Затраты труда рабочих-строителей (ср 2,4) | чел.час | 188.54 | 60.58 | 125.38 | 7595.52 | 7595.52
| 1. 030954 | Подъемники грузоподъемностью до 500 кг одномачтовые, высота подъема 45 м | маш.час | 7.74 | 2.49 | 190.84 | 475.19 |  | 475.19 | 329.13
1 | ГЭСН46-04-012-03 | Разборка деревянных заполнений проемов: дверных и воротных | 100 м2 |  | 0.3192 | 14505.34 | 4630.1 | 4158.61 | 471.49 | 326.56
|  | Затраты труда рабочих-строителей (ср 2,4) | чел.час | 103.91 | 33.17 | 125.38 | 4158.85 | 4158.85
| 1. 030954 | Подъемники грузоподъемностью до 500 кг одномачтовые, высота подъема 45 м | маш.час | 7.74 | 2.47 | 190.84 | 471.37 |  | 471.37 | 326.48
1.1 | ГЭСНр57-2-1 | Разборка покрытий полов: из линолеума и релина | 100 м2 покрытия |  | 0.94 | 1402.09 | 1317.96 | 1294.64 | 23.32 | 16.15
|  | Затраты труда рабочих-строителей (ср 2) | чел.час | 11.39 | 10.71 | 120.92 | 1295.05 | 1295.05
| 1. 030954 | Подъемники грузоподъемностью до 500 кг одномачтовые, высота подъема 45 м | маш.час | 0.13 | 0.12 | 190.84 | 22.9 |  | 22.9 | 15.86
1.6 | ГЭСН46-04-011-02 | Разборка в зданиях и сооружения с агрессивными средами покрытий полов: из плиток, уложенных на растворе | 100 м2 покрытия |  | 0.0395 | 5367.35 | 212.01 | 201.86 | 10.15 | 2.71
|  | Затраты труда рабочих-строителей (ср 3,4) | чел.час | 36.77 | 1.45 | 138.98 | 201.52 | 201.52
| 1. 050102 | Компрессоры передвижные с двигателем внутреннего сгорания давлением до 686 кПа(7 ат), производительность 5 м3/мин | маш.час | 0.46 | 0.02 | 384.34 | 7.69 |  | 7.69 | 2.98
| 2. 330804 | Молотки при работе от передвижных компрессорных станций отбойные пневматические | маш.час | 0.92 | 0.04 | 87.24 | 3.49 |  | 3.49
канал
1.2 | ГЭСН46-02-004-01 | Демонтаж металлоконструкций покрытий | 1 т демонтированных конструкций |  | 0.574 | 2259.35 | 1296.87 | 815.54 | 408.11 | 25.29 | 73.22
|  | Затраты труда рабочих-строителей (ср 2,9) | чел.час | 10.84 | 6.22 | 131.07 | 815.26 | 815.26
| 1. 021245 | Краны на гусеничном ходу при работе на других видах строительства 40 т | маш.час | 0.22 | 0.13 | 1582.46 | 205.72 |  | 205.72 | 26.04
| 2. 030404 | Лебедки электрические тяговым усилием до 31,39 кН(3,2 т) | маш.час | 2.2 | 1.26 | 35.87 | 45.2 |  | 45.2
| 3. 040504 | Аппарат для газовой сварки и резки | маш.час | 3.65 | 2.1 | 3.69 | 7.75 |  | 7.75
| 4. 330301 | Машины шлифовальные электрические | маш.час | 1.11 | 0.64 | 10.17 | 6.51 |  | 6.51
| 5. 400001 | Автомобили бортовые, грузоподъемность до 5 т | маш.час | 0.38 | 0.22 | 682.09 | 150.06 |  | 150.06
| 6. 101-0324 | Кислород технический газообразный | м3 | 2.5 | 1.435 | 34.65 | 49.72 |  |  |  | 49.72
| 7. 101-1602 | Ацетилен газообразный технический | м3 | 0.33 | 0.1894 | 124 | 23.49 |  |  |  | 23.49
подпорная стенка
1.4 | ГЭСН01-02-055-02 | Разработка грунта вручную с креплениями в траншеях шириной до 2 м, глубиной: до 2 м, группа грунтов 2 | 100 м3 грунта |  | 0.535 | 24560.55 | 13139.89 | 13139.89
|  | Затраты труда рабочих-строителей (ср 2,8) | чел.час | 189 | 101.12 | 129.95 | 13140.54 | 13140.54
1.5 | ГЭСН46-04-001-03 | Разборка: железобетонных фундаментов | 1 м3 |  | 6.3 | 5429.73 | 34207.3 | 13690.15 | 19877.45 | 5289.17 | 639.7
|  | Затраты труда рабочих-строителей (ср 3,5) | чел.час | 15.45 | 97.34 | 140.65 | 13690.87 | 13690.87
| 1. 040504 | Аппарат для газовой сварки и резки | маш.час | 2.44 | 15.37 | 3.69 | 56.72 |  | 56.72
| 2. 050102 | Компрессоры передвижные с двигателем внутреннего сгорания давлением до 686 кПа(7 ат), производительность 5 м3/мин | маш.час | 5.63 | 35.47 | 384.34 | 13632.54 |  | 13632.54 | 5289.29
| 3. 330804 | Молотки при работе от передвижных компрессорных станций отбойные пневматические | маш.час | 11.26 | 70.94 | 87.24 | 6188.81 |  | 6188.81
| 4. 101-0324 | Кислород технический газообразный | м3 | 2 | 12.6 | 34.65 | 436.59 |  |  |  | 436.59
| 5. 101-1602 | Ацетилен газообразный технический | м3 | 0.26 | 1.638 | 124 | 203.11 |  |  |  | 203.11
Пандус и лестница
1.12 | ГЭСН46-04-001-03 | Разборка: железобетонных фундаментов | 1 м3 |  | 10.9 | 5429.73 | 59184.06 | 23686.14 | 34391.14 | 9151.1 | 1106.78
|  | Затраты труда рабочих-строителей (ср 3,5) | чел.час | 15.45 | 168.41 | 140.65 | 23686.87 | 23686.87
| 1. 040504 | Аппарат для газовой сварки и резки | маш.час | 2.44 | 26.6 | 3.69 | 98.15 |  | 98.15
| 2. 050102 | Компрессоры передвижные с двигателем внутреннего сгорания давлением до 686 кПа(7 ат), производительность 5 м3/мин | маш.час | 5.63 | 61.37 | 384.34 | 23586.95 |  | 23586.95 | 9151.49
| 3. 330804 | Молотки при работе от передвижных компрессорных станций отбойные пневматические | маш.час | 11.26 | 122.73 | 87.24 | 10706.97 |  | 10706.97
| 4. 101-0324 | Кислород технический газообразный | м3 | 2 | 21.8 | 34.65 | 755.37 |  |  |  | 755.37
| 5. 101-1602 | Ацетилен газообразный технический | м3 | 0.26 | 2.834 | 124 | 351.42 |  |  |  | 351.42
Итого прямые затраты по разделу в текущих ценах | [6 empty] | 176478.45 | 82494.19 | 92164.56 | 24881.82 | 1819.7
Итого прямые затраты по разделу с учетом коэффициентов к итогам | [6 empty] | 212717.18 | 100659.94 | 109835.55 | 29652.49 | 2221.69
Накладные расходы | [6 empty] | 105272.76
Сметная прибыль | [6 empty] | 59073.55
Итого по разделу 1 Демонтаж | [6 empty] | 377063.49
Раздел 2. Окна
3.1 | ГЭСН10-01-034-08 | Установка в жилых и общественных зданиях оконных блоков из ПВХ профилей: поворотных (откидных, поворотно-откидных) с площадью проема более 2 м2 трехстворчатых, в том числе при наличии створок глухого остекления (О-1) | 100 м2 проемов |  | 0.3213 | 45313.05 | 14559.08 | 6494.81 | 888.68 | 28.03 | 7175.59
|  | Затраты труда рабочих-строителей (ср 3,2) | чел.час | 149.16 | 47.93 | 135.52 | 6495.47 | 6495.47
| 1. 030954 | Подъемники грузоподъемностью до 500 кг одномачтовые, высота подъема 45 м | маш.час | 0.66 | 0.21 | 190.84 | 40.08 |  | 40.08 | 27.76
| 2. 134041 | Шуруповерт | маш.час | 13.21 | 4.24 | 7.73 | 32.78 |  | 32.78
| 3. 331451 | Перфораторы электрические | маш.час | 20.35 | 6.54 | 5.05 | 33.03 |  | 33.03
| 4. 400001 | Автомобили бортовые, грузоподъемность до 5 т | маш.час | 3.57 | 1.15 | 682.09 | 784.4 |  | 784.4
| 5. 101-2052 | Лента бутиловая | м | 253 | 81.29 | 12 | 975.48 |  |  |  | 975.48
| 6. 101-2054 | Лента бутиловая диффузионная | м | 59 | 18.96 | 12 | 227.52 |  |  |  | 227.52
| 7. 101-2388 | Герметик пенополиуретановый (пена монтажная) типа Makrofleks, Soudal в баллонах по 750 мл | шт. | 71 | 22.81 | 195 | 4447.95 |  |  |  | 4447.95
| 8. 101-2789 | Лента ПСУЛ | м | 159 | 51.09 | 12 | 613.08 |  |  |  | 613.08
| 9. 101-4173 | Дюбели монтажные 10х130 (10х132, 10х150) мм | 10 шт. | 41.2 | 13.24 | 30 | 397.2 |  |  |  | 397.2
| 10. 102-0303 | Клинья пластиковые монтажные | шт. | 800 | 257 | 2 | 514 |  |  |  | 514
3.2 | 3-12/4259 | Окно трехстворчатое 1-ое глухих, 1- поворотно-откидная. 1- поворотная Exproff (Россия-Англия) 3-х камерный | м2 |  | 32.13 | 3554.36 | 114201.59 |  |  |  | 114201.59
3.5 | ГЭСН10-01-035-01 | Установка подоконных досок из ПВХ: в каменных стенах толщиной до 0,51 м | 100 п.м |  | 0.16 | 14747.83 | 2359.65 | 448.14 | 17.59 | 0.85 | 1893.92
|  | Затраты труда рабочих-строителей (ср 3) | чел.час | 21.19 | 3.39 | 132.18 | 448.09 | 448.09
| 1. 030954 | Подъемники грузоподъемностью до 500 кг одномачтовые, высота подъема 45 м | маш.час | 0.04 | 0.01 | 190.84 | 1.91 |  | 1.91 | 1.32
| 2. 400001 | Автомобили бортовые, грузоподъемность до 5 т | маш.час | 0.15 | 0.02 | 682.09 | 13.64 |  | 13.64
| 3. 101-2388 | Герметик пенополиуретановый (пена монтажная) типа Makrofleks, Soudal в баллонах по 750 мл | шт. | 56.6 | 9.056 | 195 | 1765.92 |  |  |  | 1765.92
| 4. 102-0303 | Клинья пластиковые монтажные | шт. | 400 | 64 | 2 | 128 |  |  |  | 128
3.6 | 3-12/4291 | Подоконная доска из ПВХ шириной 500мм | п.м. |  | 16 | 677.12 | 10833.92 |  |  |  | 10833.92
3.7 | ГЭСН12-01-010-01 | Устройство мелких покрытий (брандмауэры, парапеты, свесы и т.п.) из листовой оцинкованной стали | 100 м2 покрытия |  | 0.03 | 41683.47 | 1250.5 | 447.1 | 6.92 | 1.03 | 796.48
|  | Затраты труда рабочих-строителей (ср 3) | чел.час | 112.75 | 3.38 | 132.18 | 446.77 | 446.77
| 1. 020129 | Краны башенные при работе на других видах строительства 8 т | маш.час | 0.2 | 0.01 | 915.01 | 9.15 |  | 9.15 | 1.72
| 2. 101-0195 | Гвозди толевые круглые 3,0x40 мм | т | 0.004 | 0.0001 | 48500 | 4.85 |  |  |  | 4.85
| 3. 101-0795 | Проволока канатная оцинкованная, диаметром 3 мм | т | 0.012 | 0.0004 | 32100 | 12.84 |  |  |  | 12.84
| 4. 101-1875 | Сталь листовая оцинкованная толщиной листа 0,7 мм | т | 0.782 | 0.0235 | 33210 | 780.44 |  |  |  | 780.44
Итого прямые затраты по разделу в текущих ценах | [6 empty] | 143204.74 | 7390.05 | 913.19 | 29.91 | 134901.5
Итого прямые затраты по разделу с учетом коэффициентов к итогам | [6 empty] | 176191.77 | 10128.01 | 1360.35 | 44.56 | 164703.41
Накладные расходы | [6 empty] | 9192.18
Сметная прибыль | [6 empty] | 4366.29
Итого по разделу 2 Окна | [6 empty] | 189750.24
Раздел 3. Отделка цоколя
2.1 | ГЭСН46-02-009-02 | Отбивка штукатурки с поверхностей: стен и потолков кирпичных | 100 м2 |  | 1.1667 | 2759.39 | 3219.38 | 3219.38
|  | Затраты труда рабочих-строителей (ср 2) | чел.час | 22.82 | 26.62 | 120.92 | 3218.89 | 3218.89
2.2 | ГЭСН15-04-006-04 | Покрытие поверхностей грунтовкой глубокого проникновения: за 2 раза стен | 100 м2 покрытия |  | 1.1667 | 3407.21 | 3975.19 | 2839.33 | 18.14 | 1.54 | 1117.72
|  | Затраты труда рабочих-строителей (ср 4) | чел.час | 16.32 | 19.04 | 149.12 | 2839.24 | 2839.24
| 1. 030954 | Подъемники грузоподъемностью до 500 кг одномачтовые, высота подъема 45 м | маш.час | 0.01 | 0.01 | 190.84 | 1.91 |  | 1.91 | 1.32
| 2. 400001 | Автомобили бортовые, грузоподъемность до 5 т | маш.час | 0.02 | 0.02 | 682.09 | 13.64 |  | 13.64
| 3. 101-1757 | Ветошь | кг | 0.2 | 0.2333 | 40.1 | 9.36 |  |  |  | 9.36
| 4. 101-9732 | Грунтовка | т | 0.02 | 0.0233 | 47500 | 1106.75 |  |  |  | 1106.75
2.3 | ГЭСН15-02-001-01 | Улучшенная штукатурка фасадов цементно-известковым раствором по камню: стен | 100 м2 оштукатуриваемой поверхности |  | 1.1667 | 17773.4 | 20736.23 | 12331.59 | 94.22 |  | 8310.42
|  | Затраты труда рабочих-строителей (ср 4) | чел.час | 70.88 | 82.7 | 149.12 | 12332.22 | 12332.22
| 1. 030402 | Лебедки электрические тяговым усилием до 12,26 кН (1,25 т) | маш.час | 0.9 | 1.05 | 12.51 | 13.14 |  | 13.14
| 2. 111501 | Растворонасосы 3 м3/ч | маш.час | 2.78 | 3.24 | 25 | 81 |  | 81
| 3. 402-0083 | Раствор готовый отделочный тяжелый, цементно-известковый 1:1:6 | м3 | 1.89 | 2.205 | 3768.15 | 8308.77 |  |  |  | 8308.77
| 4. 411-0001 | Вода | м3 | 0.35 | 0.4083 | 3.47 | 1.42 |  |  |  | 1.42
2.4 | ГЭСН26-01-048-04 | Устройство на плоских и криволинейных поверхностях каркаса изоляции: из сетки | 100 м2 изолируемой поверхности |  | 1.1667 | 14595.4 | 17028.45 | 1727.21 | 445.64 |  | 14855.6
|  | Затраты труда рабочих-строителей (ср 3) | чел.час | 11.2 | 13.07 | 132.18 | 1727.59 | 1727.59
| 1. 400001 | Автомобили бортовые, грузоподъемность до 5 т | маш.час | 0.56 | 0.65 | 682.09 | 443.36 |  | 443.36
| 2. 101-2555 | Проволока стальная низкоуглеродистая отожженная диаметром 0,8 мм | т | 0.003 | 0.0035 | 44336.23 | 155.18 |  |  |  | 155.18
| 3. 101-9069 | Сетка проволочная стальная плетеная и крученая | м2 | 105 | 122.5 | 120 | 14700 |  |  |  | 14700
2.5 | ГЭСН26-01-036-01 | Изоляция изделиями из волокнистых и зернистых материалов с креплением на клее и дюбелями холодных поверхностей: наружных стен | 100 м2 поверхности |  | 1.1667 | 2475.59 | 2888.27 | 2393.11 | 78.57 | 5.22 | 416.59
|  | Затраты труда рабочих-строителей (ср 2,6) | чел.час | 16.06 | 18.74 | 127.72 | 2393.47 | 2393.47
| 1. 020128 | Краны башенные при работе на других видах строительства 5 т | маш.час | 0.03 | 0.04 | 891.67 | 35.67 |  | 35.67 | 5.96
| 2. 134041 | Шуруповерт | маш.час | 0.84 | 0.98 | 7.73 | 7.58 |  | 7.58
| 3. 400001 | Автомобили бортовые, грузоподъемность до 5 т | маш.час | 0.05 | 0.06 | 682.09 | 40.93 |  | 40.93
| 4. 113-8076 | Клей для приклеивания минеральной ваты типа "BOLIX ZW" | кг | 17 | 19.83 | 21 | 416.43 |  |  |  | 416.43
| 5. 411-0001 | Вода | м3 | 0.02 | 0.0233 | 3.47 | 0.08 |  |  |  | 0.08
2.6 | 3-12/2571 | Дюбель 10х100мм фасадный для теплоизоляции | шт |  | 633 | 4.24 | 2683.92 |  |  |  | 2683.92
2.7 | 3-12/3711 | ТехноБлок СТАНДАРТ 1000х500х50-100мм 45кг/м3 | м3 |  | 7 | 2601.22 | 18208.54 |  |  |  | 18208.54
2.8 | ГЭСН15-01-016-02 | Наружная облицовка по бетонной поверхности керамическими отдельными плитками: на цементном растворе стен | 100 м2 облицованной поверхности |  | 1.1667 | 107391.29 | 125293.42 | 52351.09 | 378.12 | 205.74 | 72564.21
|  | Затраты труда рабочих-строителей (ср 3,8) | чел.час | 307.8 | 359.11 | 145.78 | 52351.06 | 52351.06
| 1. 030101 | Автопогрузчики 5 т | маш.час | 0.11 | 0.13 | 846.98 | 110.11 |  | 110.11 | 19.39
| 2. 030954 | Подъемники грузоподъемностью до 500 кг одномачтовые, высота подъема 45 м | маш.час | 1.21 | 1.41 | 190.84 | 269.08 |  | 269.08 | 186.37
| 3. 101-1330 | Портландцемент пуццолановый общестроительного и специального назначения марки 400 | т | 0.04 | 0.0467 | 3874.84 | 180.96 |  |  |  | 180.96
| 4. 101-1757 | Ветошь | кг | 0.5 | 0.5834 | 40.1 | 23.39 |  |  |  | 23.39
З | 5. 101-9056 | Плитки керамогранитные фасадные | м2 | 100 | 116.7 | 550 | 64185 |  |  |  | 64185
| 7. 402-0078 | Раствор готовый отделочный тяжелый, цементный 1:3 | м3 | 2 | 2.333 | 3509.67 | 8188.06 |  |  |  | 8188.06
| 8. 411-0001 | Вода | м3 | 0.5 | 0.5834 | 3.47 | 2.02 |  |  |  | 2.02
Итого прямые затраты по разделу в текущих ценах | [6 empty] | 194033.4 | 74861.71 | 1014.69 | 212.5 | 118157
Итого прямые затраты по разделу с учетом коэффициентов к итогам | [6 empty] | 247793.29 | 102021.96 | 1511.55 | 316.55 | 144259.78
Накладные расходы | [6 empty] | 82133.86
Сметная прибыль | [6 empty] | 39242.72
Итого по разделу 3 Отделка цоколя | [6 empty] | 369169.87
Раздел 4. Двери
3.1 | ГЭСН10-01-047-01 | Установка блоков из ПВХ в наружных и внутренних дверных проемах: в каменных стенах площадью проема до 3 м2 | 100 м2 проемов |  | 0.2562 | 67053.54 | 17179.12 | 7070.94 | 758.28 | 35.56 | 9349.9
|  | Затраты труда рабочих-строителей (ср 3,3) | чел.час | 201 | 51.5 | 137.31 | 7071.47 | 7071.47
| 1. 030954 | Подъемники грузоподъемностью до 500 кг одномачтовые, высота подъема 45 м | маш.час | 1.05 | 0.27 | 190.84 | 51.53 |  | 51.53 | 35.69
| 2. 134041 | Шуруповерт | маш.час | 20.91 | 5.36 | 7.73 | 41.43 |  | 41.43
| 3. 331451 | Перфораторы электрические | маш.час | 32.21 | 8.25 | 5.05 | 41.66 |  | 41.66
| 4. 400001 | Автомобили бортовые, грузоподъемность до 5 т | маш.час | 3.57 | 0.91 | 682.09 | 620.7 |  | 620.7
| 5. 101-2052 | Лента бутиловая | м | 402 | 103 | 12 | 1236 |  |  |  | 1236
| 6. 101-2054 | Лента бутиловая диффузионная | м | 43 | 11.02 | 12 | 132.24 |  |  |  | 132.24
| 7. 101-2388 | Герметик пенополиуретановый (пена монтажная) типа Makrofleks, Soudal в баллонах по 750 мл | шт. | 123.5 | 31.64 | 195 | 6169.8 |  |  |  | 6169.8
| 8. 101-2789 | Лента ПСУЛ | м | 293 | 75.07 | 12 | 900.84 |  |  |  | 900.84
| 9. 101-4173 | Дюбели монтажные 10х130 (10х132, 10х150) мм | 10 шт. | 65.2 | 16.7 | 30 | 501 |  |  |  | 501
| 10. 102-0303 | Клинья пластиковые монтажные | шт. | 800 | 205 | 2 | 410 |  |  |  | 410
3.2 | Прайс | ДВерь ПВХ МАТ=7410/(0,7*2,1)/1,18 | м2 |  | 25.62 | 4271.88 | 109445.57 |  |  |  | 109445.57
2.1 | ГЭСН09-04-012-02 | Установка дверного доводчика к металлическим дверям | 1 шт. |  | 2 | 184.09 | 368.18 | 341.2 | 18.82 |  | 8.16
|  | Затраты труда рабочих-строителей (ср 4,2) | чел.час | 1.11 | 2.22 | 153.69 | 341.19 | 341.19
| 1. 040502 | Установки для сварки ручной дуговой (постоянного тока) | маш.час | 0.26 | 0.52 | 28.99 | 15.07 |  | 15.07
| 2. 134041 | Шуруповерт | маш.час | 0.15 | 0.3 | 7.73 | 2.32 |  | 2.32
| 3. 330206 | Дрели электрические | маш.час | 0.11 | 0.22 | 4.61 | 1.01 |  | 1.01
| 4. 330301 | Машины шлифовальные электрические | маш.час | 0.02 | 0.04 | 10.17 | 0.41 |  | 0.41
| 5. 101-1513 | Электроды диаметром 4 мм Э42 | т | 7e-05 | 0.0001 | 58300.26 | 5.83 |  |  |  | 5.83
| 6. 101-1845 | Винты самонарезающие: с уплотнительной прокладкой 4,8х35 мм | шт. | 0.008 | 0.016 | 0.5 | 0.01 |  |  |  | 0.01
9 | ГЭСН09-04-013-01 | Установка противопожарных дверей: однопольных глухих | 1 м2 проема |  | 4.2 | 565.58 | 2375.44 | 1375.92 | 172.12 |  | 827.4
|  | Затраты труда рабочих-строителей (ср 4,4) | чел.час | 2.07 | 8.69 | 158.26 | 1375.28 | 1375.28
| 1. 040502 | Установки для сварки ручной дуговой (постоянного тока) | маш.час | 0.71 | 2.98 | 28.99 | 86.39 |  | 86.39
| 2. 134041 | Шуруповерт | маш.час | 0.41 | 1.72 | 7.73 | 13.3 |  | 13.3
| 3. 331451 | Перфораторы электрические | маш.час | 0.71 | 2.98 | 5.05 | 15.05 |  | 15.05
| 4. 400001 | Автомобили бортовые, грузоподъемность до 5 т | маш.час | 0.02 | 0.08 | 682.09 | 54.57 |  | 54.57
| 5. 101-1513 | Электроды диаметром 4 мм Э42 | т | 7e-05 | 0.0003 | 58300.26 | 17.49 |  |  |  | 17.49
| 6. 101-1929 | Болты анкерные | т | 0.003 | 0.0126 | 49817.97 | 627.71 |  |  |  | 627.71
| 7. 101-3661 | Пена монтажная противопожарная полиуретановая NULLIFIRE (0,88 л) | шт. | 0.27 | 1.134 | 161 | 182.57 |  |  |  | 182.57
10 | 3-12/4031 | Двери металлические ДПМ 01/60 проем 800*2100 | м2 |  | 4.2 | 12288.14 | 51610.19 |  |  |  | 51610.19
Итого прямые затраты по разделу в текущих ценах | [6 empty] | 180978.5 | 8788.06 | 949.22 | 35.56 | 171241.22
Итого прямые затраты по разделу с учетом коэффициентов к итогам | [6 empty] | 222529.16 | 12043.97 | 1414.03 | 52.97 | 209071.16
Накладные расходы | [6 empty] | 10415.83
Сметная прибыль | [6 empty] | 5534.39
Итого по разделу 4 Двери | [6 empty] | 238479.38
Раздел 5. Перегородки, перемычки
18 | ГЭСН08-02-002-03 | Кладка перегородок из кирпича: армированных толщиной в 1/2 кирпича при высоте этажа до 4 м | 100 м2 перегородок (за вычетом проемов) |  | 0.34 | 72615.57 | 24689.29 | 7647.64 | 1304.14 | 240.16 | 15737.51
|  | Затраты труда рабочих-строителей (ср 3) | чел.час | 170.17 | 57.86 | 132.18 | 7647.93 | 7647.93
| 1. 020129 | Краны башенные при работе на других видах строительства 8 т | маш.час | 4.11 | 1.4 | 915.01 | 1281.01 |  | 1281.01 | 240.6
| 2. 400001 | Автомобили бортовые, грузоподъемность до 5 т | маш.час | 0.11 | 0.04 | 682.09 | 27.28 |  | 27.28
| 3. 102-0026 | Бруски обрезные хвойных пород длиной 4-6,5 м, шириной 75-150 мм, толщиной 40-75 мм, IV сорта | м3 | 0.016 | 0.0054 | 2648.97 | 14.3 |  |  |  | 14.3
| 4. 204-9038 | Сетка арматурная | т | 0.0366 | 0.0124 | 29600 | 367.04 |  |  |  | 367.04
| 6. 402-9070 | Раствор готовый кладочный | м3 | 2.3 | 0.782 | 3200 | 2502.4 |  |  |  | 2502.4
| 7. 404-9032 | Кирпич керамический полнотелый | 1000 шт. | 5.04 | 1.714 | 7500 | 12855 |  |  |  | 12855
| 9. 411-0001 | Вода | м3 | 0.3 | 0.102 | 3.47 | 0.35 |  |  |  | 0.35
19 | 3-12/4377 | Проволока т/о O 6 мм | т |  | 0.00603 | 28474.58 | 171.7 |  |  |  | 171.7
22 | 3-12/1963 | Швеллер гнутый 140х80х4,0х11,7м | т |  | 0.07 | 30847.46 | 2159.32 |  |  |  | 2159.32
24 | ГЭСН07-01-021-01 | Укладка перемычек при наибольшей массе монтажных элементов в здании: до 5 т, масса перемычки до 0,7 т | 100 шт. сборных конструкций |  | 0.02 | 46580.49 | 931.61 | 262.23 | 655.88 | 123.19 | 13.5
|  | Затраты труда рабочих-строителей (ср 3,2) | чел.час | 96.75 | 1.94 | 135.52 | 262.91 | 262.91
| 1. 020129 | Краны башенные при работе на других видах строительства 8 т | маш.час | 35.84 | 0.72 | 915.01 | 658.81 |  | 658.81 | 123.74
| 2. 402-0002 | Раствор готовый кладочный цементный марки 50 | м3 | 0.23 | 0.0046 | 2934.66 | 13.5 |  |  |  | 13.5
25 | ТСЦ-403-0448 | Перемычка брусковая 2ПБ-16-2-п /бетон В15 (М200), объем 0,026 м3, расход ар-ры 0,79 кг / (серия 1.038.1-1 вып. 1) | шт. |  | 1 | 300.17 | 300.17 |  |  |  | 300.17
26 | ТСЦ-403-0447 | Перемычка брусковая 2ПБ-13-1-п /бетон В15 (М200), объем 0,022 м3, расход ар-ры 0,57 кг / (серия 1.038.1-1 вып. 1) | шт. |  | 1 | 240.68 | 240.68 |  |  |  | 240.68
В венткамере
28 | ГЭСН10-05-001-01 | Устройство перегородок из гипсокартонных листов (ГКЛ) по системе «КНАУФ» с одинарным металлическим каркасом и однослойной обшивкой с обеих сторон (С 111): глухих | 100 м2 перегородок (за вычетом проемов) |  | 0.092 | 63352.35 | 5828.42 | 1268.1 | 2.44 |  | 4557.88
|  | Затраты труда рабочих-строителей (ср 3,5) | чел.час | 98 | 9.02 | 140.65 | 1268.66 | 1268.66
| 1. 134041 | Шуруповерт | маш.час | 2.9 | 0.27 | 7.73 | 2.09 |  | 2.09
| 2. 330901 | Ножницы электрические | маш.час | 0.56 | 0.05 | 2 | 0.1 |  | 0.1
| 3. 331451 | Перфораторы электрические | маш.час | 0.6 | 0.06 | 5.05 | 0.3 |  | 0.3
| 4. 101-2430 | Грунтовка «Тифенгрунд», КНАУФ | кг | 20 | 1.84 | 67.65 | 124.48 |  |  |  | 124.48
| 5. 101-2437 | Шпаклевка «Унифлот», КНАУФ | кг | 10 | 0.92 | 43.41 | 39.94 |  |  |  | 39.94
| 6. 101-2438 | Шпаклевка «Фугенфюллер», КНАУФ | кг | 77 | 7.084 | 15.69 | 111.15 |  |  |  | 111.15
| 7. 101-2474 | Лента бумажная для повышения трещиностойкости стыков ГКЛ и ГВЛ | м | 152 | 13.98 | 0.86 | 12.02 |  |  |  | 12.02
| 8. 101-2480 | Лента разделительная для сопряжения потолка из ЛГК со стеной | м | 177 | 16.28 | 8.28 | 134.8 |  |  |  | 134.8
| 9. 101-2509 | Листы гипсокартонные ГКЛ 12,5 мм | м2 | 210 | 19.32 | 87.8 | 1696.3 |  |  |  | 1696.3
| 10. 101-2583 | Шуруп самонарезающий (TN) 3,5/25 мм | шт. | 3533 | 325 | 0.17 | 55.25 |  |  |  | 55.25
| 11. 101-2590 | Дюбель с шурупом 6/35 мм | шт. | 169 | 15.55 | 0.84 | 13.06 |  |  |  | 13.06
| 12. 101-9040 | Лента уплотнительная типа Дихтунгсбанд | м | 126 | 11.59 | 5 | 57.95 |  |  |  | 57.95
| 13. 104-9016 | Материалы теплоизоляционные из минеральных волокон | м2 | 103 | 9.476 | 120 | 1137.12 |  |  |  | 1137.12
| 14. 201-9003 | Профиль направляющий | м | 151 | 13.89 | 36 | 500.04 |  |  |  | 500.04
| 15. 201-9004 | Профиль стоечный | м | 204 | 18.77 | 36 | 675.72 |  |  |  | 675.72
29 | ГЭСН46-02-005-04 | Монтаж: профилированного настила | 1 т монтируемых конструкций |  | 0.063 | 69768.91 | 4395.44 | 187.2 | 106.71 | 14.51 | 4101.53
|  | Затраты труда рабочих-строителей (ср 3,1) | чел.час | 22.2 | 1.4 | 133.85 | 187.39 | 187.39
| 1. 021243 | Краны на гусеничном ходу при работе на других видах строительства до 16 т | маш.час | 0.65 | 0.04 | 964.5 | 38.58 |  | 38.58 | 8.01
| 2. 021245 | Краны на гусеничном ходу при работе на других видах строительства 40 т | маш.час | 0.5 | 0.03 | 1582.46 | 47.47 |  | 47.47 | 6.01
| 3. 030404 | Лебедки электрические тяговым усилием до 31,39 кН(3,2 т) | маш.час | 0.67 | 0.04 | 35.87 | 1.43 |  | 1.43
| 4. 330206 | Дрели электрические | маш.час | 1.3 | 0.08 | 4.61 | 0.37 |  | 0.37
| 5. 400001 | Автомобили бортовые, грузоподъемность до 5 т | маш.час | 0.36 | 0.02 | 682.09 | 13.64 |  | 13.64
| 6. 101-1810 | Винты самонарезающие для крепления профилированного настила и панелей к несущим конструкциям | т | 0.001 | 0.0001 | 45000 | 4.5 |  |  |  | 4.5
| 7. 101-1811 | Заклепки комбинированные для соединения профилированного стального настила и разнообразных листовых деталей | т | 0.001 | 0.0001 | 45000 | 4.5 |  |  |  | 4.5
| 8. 102-0081 | Доски необрезные хвойных пород длиной 4-6,5 м, все ширины, толщиной 44 мм и более, III сорта | м3 | 0.08 | 0.005 | 2195.43 | 10.98 |  |  |  | 10.98
| 9. 201-9002 | Конструкции стальные Профлист НС35 | т | 1 | 0.063 | 49600 | 3124.8 |  |  |  | 3124.8
| 11. | ПРофиль Инси 200*1,5 | м | 126.984 | 8 | 120 | 960 |  |  |  | 960
Итого прямые затраты по разделу в текущих ценах | [6 empty] | 38716.63 | 9365.17 | 2069.17 | 377.86 | 27282.29
Итого прямые затраты по разделу с учетом коэффициентов к итогам | [6 empty] | 49161.41 | 12801.44 | 3050.59 | 558.58 | 33309.38
Накладные расходы | [6 empty] | 12426.88
Сметная прибыль | [6 empty] | 7069.06
Итого по разделу 5 Перегородки, перемычки | [6 empty] | 68657.35
Раздел 6. Отделка
Потолок
107 | ГЭСНр61-26-1 | Перетирка штукатурки: внутренних помещений потллка | 100 м2 перетертой поверхности |  | 5.905 | 3904.4 | 23055.48 | 22186.09 | 112.67 | 78.06 | 756.72
|  | Затраты труда рабочих-строителей (ср 3,1) | чел.час | 28.07 | 165.75 | 133.85 | 22185.64 | 22185.64
| 1. 030954 | Подъемники грузоподъемностью до 500 кг одномачтовые, высота подъема 45 м | маш.час | 0.1 | 0.59 | 190.84 | 112.6 |  | 112.6 | 77.99
| 2. 402-0083 | Раствор готовый отделочный тяжелый, цементно-известковый 1:1:6 | м3 | 0.034 | 0.2008 | 3768.15 | 756.64 |  |  |  | 756.64
| 3. 411-0001 | Вода | м3 | 0.01 | 0.0591 | 3.47 | 0.21 |  |  |  | 0.21
6.1 | ГЭСНр62-42-1 | Протравка цементной штукатурки нейтрализующим раствором | 100 м2 протравленной поверхности |  | 5.905 | 467.97 | 2763.36 | 2691.91 |  |  | 71.45
|  | Затраты труда рабочих-строителей (ср 2) | чел.час | 3.77 | 22.26 | 120.92 | 2691.68 | 2691.68
| 1. 101-0488 | Купорос медный марки А | т | 0.001 | 0.0059 | 12100 | 71.39 |  |  |  | 71.39
108 | ГЭСНр62-17-4 | Окрашивание водоэмульсионными составами поверхностей потолков, ранее окрашенных: водоэмульсионной краской с расчисткой старой краски более 35% | 100 м2 окрашиваемой поверхности |  | 5.905 | 10161.48 | 60003.54 | 26699.16 | 354.36 | 78.06 | 32950.02
|  | Затраты труда рабочих-строителей (ср 3,1) | чел.час | 33.78 | 199.47 | 133.85 | 26699.06 | 26699.06
| 1. 030954 | Подъемники грузоподъемностью до 500 кг одномачтовые, высота подъема 45 м | маш.час | 0.1 | 0.59 | 190.84 | 112.6 |  | 112.6 | 77.99
| 2. 400001 | Автомобили бортовые, грузоподъемность до 5 т | маш.час | 0.06 | 0.35 | 682.09 | 238.73 |  | 238.73
| 3. 101-0620 | Мел природный молотый | т | 0.0255 | 0.1506 | 9605.42 | 1446.58 |  |  |  | 1446.58
| 4. 101-0623 | Мыло твердое хозяйственное 72% | шт. | 5.1 | 30.12 | 19.65 | 591.86 |  |  |  | 591.86
| 5. 101-1596 | Шкурка шлифовальная двухслойная с зернистостью 40-25 | м2 | 1.6 | 9.448 | 25 | 236.2 |  |  |  | 236.2
| 6. 101-1712 | Шпатлевка клеевая | т | 0.076 | 0.4488 | 10387.94 | 4662.11 |  |  |  | 4662.11
| 7. 101-1840 | Клей малярный жидкий | кг | 4.02 | 23.74 | 97.43 | 2312.99 |  |  |  | 2312.99
| 8. 101-9844 | Краска водоэмульсионная | т | 0.071 | 0.4193 | 56500 | 23690.45 |  |  |  | 23690.45
| 9. 409-0639 | Пемза шлаковая (щебень пористый из металлургического шлака), марка 600, фракция 5-10 мм | м3 | 0.0044 | 0.026 | 314.69 | 8.18 |  |  |  | 8.18
| 10. 411-0001 | Вода | м3 | 0.24 | 1.417 | 3.47 | 4.92 |  |  |  | 4.92
Стены
111 | ГЭСНр61-26-1 | Перетирка штукатурки: внутренних помещений стен | 100 м2 перетертой поверхности |  | 8.75 | 3904.4 | 34163.5 | 32875.24 | 166.95 | 115.68 | 1121.31
|  | Затраты труда рабочих-строителей (ср 3,1) | чел.час | 28.07 | 245.61 | 133.85 | 32874.9 | 32874.9
| 1. 030954 | Подъемники грузоподъемностью до 500 кг одномачтовые, высота подъема 45 м | маш.час | 0.1 | 0.88 | 190.84 | 167.94 |  | 167.94 | 116.32
| 2. 402-0083 | Раствор готовый отделочный тяжелый, цементно-известковый 1:1:6 | м3 | 0.034 | 0.2975 | 3768.15 | 1121.02 |  |  |  | 1121.02
| 3. 411-0001 | Вода | м3 | 0.01 | 0.0875 | 3.47 | 0.3 |  |  |  | 0.3
112 | ГЭСН15-02-016-03 | Штукатурка поверхностей внутри здания цементно-известковым или цементным раствором по камню и бетону: улучшенная стен | 100 м2 оштукатуриваемой поверхности |  | 2.04 | 20348 | 41509.92 | 25528.07 | 549.39 | 226.5 | 15432.46
|  | Затраты труда рабочих-строителей (ср 3,8) | чел.час | 85.84 | 175.11 | 145.78 | 25527.54 | 25527.54
| 1. 030954 | Подъемники грузоподъемностью до 500 кг одномачтовые, высота подъема 45 м | маш.час | 0.84 | 1.71 | 190.84 | 326.34 |  | 326.34 | 226.03
| 2. 111500 | Растворонасосы 1 м3/ч | маш.час | 5.45 | 11.12 | 20 | 222.4 |  | 222.4
| 3. 101-0179 | Гвозди строительные с плоской головкой 1,6x50 мм | т | 0.00012 | 0.0002 | 40531.97 | 8.11 |  |  |  | 8.11
| 4. 101-0874 | Сетка тканая с квадратными ячейками №05 без покрытия | м2 | 5.54 | 11.3 | 86.97 | 982.76 |  |  |  | 982.76
| 5. 402-0083 | Раствор готовый отделочный тяжелый, цементно-известковый 1:1:6 | м3 | 1.87 | 3.815 | 3768.15 | 14375.49 |  |  |  | 14375.49
| 6. 405-0219 | Гипсовые вяжущие, марка Г3 | т | 0.006 | 0.0122 | 5303.79 | 64.71 |  |  |  | 64.71
113 | ГЭСН15-04-007-01 | Окраска водно-дисперсионными акриловыми составами улучшенная: по штукатурке стен | 100 м2 окрашиваемой поверхности |  | 8.3 | 10935.14 | 90761.66 | 48996.98 | 879.72 | 21.91 | 40884.96
|  | Затраты труда рабочих-строителей (ср 3,2) | чел.час | 43.56 | 361.55 | 135.52 | 48997.26 | 48997.26
| 1. 030952 | Подъемники грузоподъемностью до 500 кг одномачтовые, высота подъема: 25 м | маш.час | 0.02 | 0.17 | 183.86 | 31.26 |  | 31.26 | 22.47
| 2. 400001 | Автомобили бортовые, грузоподъемность до 5 т | маш.час | 0.15 | 1.25 | 682.09 | 852.61 |  | 852.61
| 3. 101-1596 | Шкурка шлифовальная двухслойная с зернистостью 40-25 | м2 | 0.84 | 6.972 | 25 | 174.3 |  |  |  | 174.3
| 4. 101-1757 | Ветошь | кг | 0.31 | 2.573 | 40.1 | 103.18 |  |  |  | 103.18
| 5. 101-3585 | Шпатлевка водно-дисперсионная | т | 0.051 | 0.4233 | 46656.34 | 19749.63 |  |  |  | 19749.63
| 6. 101-9403 | Краска акриловая | т | 0.03 | 0.249 | 52100 | 12972.9 |  |  |  | 12972.9
| 7. 101-9732 | Грунтовка | т | 0.02 | 0.166 | 47500 | 7885 |  |  |  | 7885
114 | ГЭСН15-01-019-05 | Гладкая облицовка стен, столбов, пилястр и откосов (без карнизных, плинтусных и угловых плиток) без установки плиток туалетного гарнитура на клее из сухих смесей: по кирпичу и бетону | 100 м2 поверхности облицовки |  | 0.27 | 67848.34 | 18319.05 | 6135.54 | 81.9 | 59.25 | 12101.61
|  | Затраты труда рабочих-строителей (ср 3,6) | чел.час | 159.67 | 43.11 | 142.32 | 6135.42 | 6135.42
| 1. 030101 | Автопогрузчики 5 т | маш.час | 0.08 | 0.02 | 846.98 | 16.94 |  | 16.94 | 2.98
| 2. 030954 | Подъемники грузоподъемностью до 500 кг одномачтовые, высота подъема 45 м | маш.час | 0.27 | 0.07 | 190.84 | 13.36 |  | 13.36 | 9.25
| 3. 110901 | Растворосмесители передвижные 65 л | маш.час | 1.3 | 0.35 | 141.57 | 49.55 |  | 49.55 | 46.26
| 4. 101-1757 | Ветошь | кг | 0.5 | 0.135 | 40.1 | 5.41 |  |  |  | 5.41
| 5. 101-9049 | Плитки рядовые | м2 | 100 | 27 | 380 | 10260 |  |  |  | 10260
| 6. 101-9168 | Клей для облицовочных работ (сухая смесь) | т | 0.375 | 0.1013 | 12100 | 1225.73 |  |  |  | 1225.73
| 7. 402-9111 | Смесь сухая для заделки швов | т | 0.05 | 0.0135 | 45200 | 610.2 |  |  |  | 610.2
| 8. 411-0001 | Вода | м3 | 0.93 | 0.2511 | 3.47 | 0.87 |  |  |  | 0.87
115 | ГЭСН15-06-001-02 | Оклейка обоями стен по монолитной штукатурке и бетону: тиснеными и плотными | 100 м2 оклеиваемой и обиваемой поверхности |  | 4.4 | 16300.81 | 71723.56 | 29055.49 | 38.41 | 5.81 | 42629.66
|  | Затраты труда рабочих-строителей (ср 3,5) | чел.час | 46.95 | 206.58 | 140.65 | 29055.48 | 29055.48
| 1. 030954 | Подъемники грузоподъемностью до 500 кг одномачтовые, высота подъема 45 м | маш.час | 0.01 | 0.04 | 190.84 | 7.63 |  | 7.63 | 5.29
| 2. 400001 | Автомобили бортовые, грузоподъемность до 5 т | маш.час | 0.01 | 0.04 | 682.09 | 27.28 |  | 27.28
| 3. 101-1712 | Шпатлевка клеевая | т | 0.0097 | 0.0427 | 10387.94 | 443.57 |  |  |  | 443.57
| 4. 101-1757 | Ветошь | кг | 0.01 | 0.044 | 40.1 | 1.76 |  |  |  | 1.76
| 5. 101-1817 | Клей для обоев КМЦ | т | 0.0029 | 0.0128 | 104152.21 | 1333.15 |  |  |  | 1333.15
| 6. 101-1829 | Бумага ролевая | т | 0.0071 | 0.0312 | 12000 | 374.4 |  |  |  | 374.4
| 7. 101-9265 | Обои | 100 м2 | 1.15 | 5.06 | 8000 | 40480 |  |  |  | 40480
| 8. 409-0639 | Пемза шлаковая (щебень пористый из металлургического шлака), марка 600, фракция 5-10 мм | м3 | 0.0004 | 0.0018 | 314.69 | 0.57 |  |  |  | 0.57
| 9. 411-0001 | Вода | м3 | 0.01 | 0.044 | 3.47 | 0.15 |  |  |  | 0.15
116 | ГЭСН15-04-005-01 | Окраска поливинилацетатными водоэмульсионными составами простая по штукатурке и сборным конструкциям: стен, подготовленным под окраску (по обоям) | 100 м2 окрашиваемой поверхности |  | 4.4 | 5167.65 | 22737.66 | 9282.77 | 248.51 | 5.81 | 13206.38
|  | Затраты труда рабочих-строителей (ср 3,4) | чел.час | 15.18 | 66.79 | 138.98 | 9282.47 | 9282.47
| 1. 030954 | Подъемники грузоподъемностью до 500 кг одномачтовые, высота подъема 45 м | маш.час | 0.01 | 0.04 | 190.84 | 7.63 |  | 7.63 | 5.29
| 2. 400001 | Автомобили бортовые, грузоподъемность до 5 т | маш.час | 0.08 | 0.35 | 682.09 | 238.73 |  | 238.73
| 3. 101-1596 | Шкурка шлифовальная двухслойная с зернистостью 40-25 | м2 | 0.3 | 1.32 | 25 | 33 |  |  |  | 33
| 4. 101-1712 | Шпатлевка клеевая | т | 0.005 | 0.022 | 10387.94 | 228.53 |  |  |  | 228.53
| 5. 101-1757 | Ветошь | кг | 0.1 | 0.44 | 40.1 | 17.64 |  |  |  | 17.64
| 6. 101-9844 | Краска водоэмульсионная | т | 0.052 | 0.2288 | 56500 | 12927.2 |  |  |  | 12927.2
Итого прямые затраты по разделу в текущих ценах | [6 empty] | 365037.73 | 203451.25 | 2431.91 | 591.08 | 159154.57
Итого прямые затраты по разделу с учетом коэффициентов к итогам | [6 empty] | 461480.03 | 263731.8 | 3433.85 | 799.53 | 194314.38
Накладные расходы | [6 empty] | 199480.69
Сметная прибыль | [6 empty] | 101559.9
Итого по разделу 6 Отделка | [6 empty] | 762520.62
Раздел 7. Полы
Т-1
6.5 | ГЭСН11-01-011-08 | Устройство стяжек: из выравнивающей смеси типа "Ветонит" 5000, толщиной 5 мм | 100 м2 стяжки |  | 1.0725 | 7600.43 | 8151.46 | 5340.21 | 76.37 | 18.43 | 2734.88
|  | Затраты труда рабочих-строителей (ср 3) | чел.час | 37.67 | 40.4 | 132.18 | 5340.07 | 5340.07
| 1. 030952 | Подъемники грузоподъемностью до 500 кг одномачтовые, высота подъема: 25 м | маш.час | 0.13 | 0.14 | 183.86 | 25.74 |  | 25.74 | 18.51
| 2. 330206 | Дрели электрические | маш.час | 3.13 | 3.36 | 4.61 | 15.49 |  | 15.49
| 3. 331305 | Пылесосы промышленные | маш.час | 2.8 | 3 | 2 | 6 |  | 6
| 4. 400001 | Автомобили бортовые, грузоподъемность до 5 т | маш.час | 0.04 | 0.04 | 682.09 | 27.28 |  | 27.28
| 5. 101-4163 | Грунтовка акриловая: НОРТЕКС-ГРУНТ | кг | 30 | 32.18 | 85 | 2735.3 |  |  |  | 2735.3
6.6 | Прайс | Покрытие эпоксидное двухкомпонентное "Betonol B 196" МАТ=276,84/1,18 | кг |  | 858 | 234.61 | 201295.38 |  |  |  | 201295.38
Тип Т-2
7.1 | ГЭСН11-01-011-08 | Устройство стяжек: из выравнивающей смеси типа "Ветонит" 5000, толщиной 5 мм | 100 м2 стяжки |  | 1.2381 | 7600.43 | 9410.09 | 6164.77 | 88.17 | 21.27 | 3157.15
|  | Затраты труда рабочих-строителей (ср 3) | чел.час | 37.67 | 46.64 | 132.18 | 6164.88 | 6164.88
| 1. 030952 | Подъемники грузоподъемностью до 500 кг одномачтовые, высота подъема: 25 м | маш.час | 0.13 | 0.16 | 183.86 | 29.42 |  | 29.42 | 21.15
| 2. 330206 | Дрели электрические | маш.час | 3.13 | 3.88 | 4.61 | 17.89 |  | 17.89
| 3. 331305 | Пылесосы промышленные | маш.час | 2.8 | 3.47 | 2 | 6.94 |  | 6.94
| 4. 400001 | Автомобили бортовые, грузоподъемность до 5 т | маш.час | 0.04 | 0.05 | 682.09 | 34.1 |  | 34.1
| 5. 101-4163 | Грунтовка акриловая: НОРТЕКС-ГРУНТ | кг | 30 | 37.14 | 85 | 3156.9 |  |  |  | 3156.9
7.3 | Прайс | Покрытие эпоксидное двухкомпонентное "Betonol B 196" МАТ=276,84/1,18 | кг |  | 990.48 | 234.61 | 232376.51 |  |  |  | 232376.51
Т-3
6.1 | ГЭСН11-01-011-08 | Устройство стяжек: из выравнивающей смеси типа "Ветонит" 5000, толщиной 5 мм (10 мм) | 100 м2 стяжки |  | 0.94 | 7600.43 | 7144.4 | 4680.47 | 66.94 | 16.15 | 2396.99
|  | Затраты труда рабочих-строителей (ср 3) | чел.час | 37.67 | 35.41 | 132.18 | 4680.49 | 4680.49
| 1. 030952 | Подъемники грузоподъемностью до 500 кг одномачтовые, высота подъема: 25 м | маш.час | 0.13 | 0.12 | 183.86 | 22.06 |  | 22.06 | 15.86
| 2. 330206 | Дрели электрические | маш.час | 3.13 | 2.94 | 4.61 | 13.55 |  | 13.55
| 3. 331305 | Пылесосы промышленные | маш.час | 2.8 | 2.63 | 2 | 5.26 |  | 5.26
| 4. 400001 | Автомобили бортовые, грузоподъемность до 5 т | маш.час | 0.04 | 0.04 | 682.09 | 27.28 |  | 27.28
| 5. 101-4163 | Грунтовка акриловая: НОРТЕКС-ГРУНТ | кг | 30 | 28.2 | 85 | 2397 |  |  |  | 2397
6.2 | ГЭСН11-01-011-10 | Устройство стяжек: на каждый последующий слой толщиной 1 мм добавлять к норме 11-01-011-08 (до 10 мм ПЗ=5 (ОЗП=5; ЭМ=5 к расх.; ЗПМ=5; МАТ=5 к расх.; ТЗ=5; ТЗМ=5)) | 100 м2 стяжки |  | 0.94 | 1663.65 | 1563.83 | 1503.44 | 60.39 | 12.41
|  | Затраты труда рабочих-строителей (ср 3) | чел.час | 12.1 | 11.37 | 132.18 | 1502.89 | 1502.89
| 1. 030952 | Подъемники грузоподъемностью до 500 кг одномачтовые, высота подъема: 25 м | маш.час | 0.1 | 0.09 | 183.86 | 16.55 |  | 16.55 | 11.9
| 2. 330206 | Дрели электрические | маш.час | 2.55 | 2.4 | 4.61 | 11.06 |  | 11.06
| 3. 400001 | Автомобили бортовые, грузоподъемность до 5 т | маш.час | 0.05 | 0.05 | 682.09 | 34.1 |  | 34.1
6.3 | 3-12/771 | Ровнитель для пола самовыравнивающий Cerezit | кг |  | 5076 | 18.68 | 94819.68 |  |  |  | 94819.68
6.4 | ГЭСН11-01-036-04 | Устройство покрытий: из линолеума насухо со свариванием полотнищ в стыках | 100 м2 покрытия |  | 0.94 | 50363.35 | 47341.55 | 3804.05 | 378.72 | 42.24 | 43158.78
|  | Затраты труда рабочих-строителей (ср 2,7) | чел.час | 31.41 | 29.53 | 128.84 | 3804.65 | 3804.65
| 1. 030954 | Подъемники грузоподъемностью до 500 кг одномачтовые, высота подъема 45 м | маш.час | 0.34 | 0.32 | 190.84 | 61.07 |  | 61.07 | 42.3
| 2. 340321 | Машины для сварки линолеума | маш.час | 5.3 | 4.98 | 2 | 9.96 |  | 9.96
| 3. 400001 | Автомобили бортовые, грузоподъемность до 5 т | маш.час | 0.48 | 0.45 | 682.09 | 306.94 |  | 306.94
| 4. 101-9459 | Лента полимерная | 100 м | 0.68 | 0.6392 | 20 | 12.78 |  |  |  | 12.78
| 5. 101-9876 | Линолеум коммерческий | м2 | 102 | 95.88 | 450 | 43146 |  |  |  | 43146
n-4
6.7 | ГЭСН11-01-011-08 | Устройство стяжек: из выравнивающей смеси типа "Ветонит" 5000, толщиной 5 мм (10 мм) | 100 м2 стяжки |  | 0.0395 | 7600.43 | 300.22 | 196.68 | 2.81 | 0.68 | 100.73
|  | Затраты труда рабочих-строителей (ср 3) | чел.час | 37.67 | 1.49 | 132.18 | 196.95 | 196.95
| 1. 030952 | Подъемники грузоподъемностью до 500 кг одномачтовые, высота подъема: 25 м | маш.час | 0.13 | 0.01 | 183.86 | 1.84 |  | 1.84 | 1.32
| 2. 330206 | Дрели электрические | маш.час | 3.13 | 0.12 | 4.61 | 0.55 |  | 0.55
| 3. 331305 | Пылесосы промышленные | маш.час | 2.8 | 0.11 | 2 | 0.22 |  | 0.22
| 4. 101-4163 | Грунтовка акриловая: НОРТЕКС-ГРУНТ | кг | 30 | 1.185 | 85 | 100.73 |  |  |  | 100.73
6.8 | ГЭСН11-01-011-10 | Устройство стяжек: на каждый последующий слой толщиной 1 мм добавлять к норме 11-01-011-08 (до 10 мм ПЗ=5 (ОЗП=5; ЭМ=5 к расх.; ЗПМ=5; МАТ=5 к расх.; ТЗ=5; ТЗМ=5)) | 100 м2 стяжки |  | 0.0395 | 1663.65 | 65.71 | 63.18 | 2.53 | 0.52
|  | Затраты труда рабочих-строителей (ср 3) | чел.час | 12.1 | 0.48 | 132.18 | 63.45 | 63.45
| 1. 330206 | Дрели электрические | маш.час | 2.55 | 0.1 | 4.61 | 0.46 |  | 0.46
6.9 | 3-12/771 | Ровнитель для пола самовыравнивающий Cerezit | кг |  | 71.1 | 18.68 | 1328.15 |  |  |  | 1328.15
6.10 | ГЭСН11-01-027-05 | Устройство покрытий на растворе из сухой смеси с приготовлением раствора в построечных условиях из плиток: рельефных глазурованных керамических для полов многоцветных | 100 м2 покрытия |  | 0.0395 | 59873.75 | 2365.01 | 641.19 | 45.65 | 22.27 | 1678.17
|  | Затраты труда рабочих-строителей (ср 3,2) | чел.час | 119.78 | 4.73 | 135.52 | 641.01 | 641.01
| 1. 030101 | Автопогрузчики 5 т | маш.час | 0.36 | 0.01 | 846.98 | 8.47 |  | 8.47 | 1.49
| 2. 030954 | Подъемники грузоподъемностью до 500 кг одномачтовые, высота подъема 45 м | маш.час | 2.3 | 0.09 | 190.84 | 17.18 |  | 17.18 | 11.9
| 3. 110901 | Растворосмесители передвижные 65 л | маш.час | 1.56 | 0.06 | 141.57 | 8.49 |  | 8.49 | 7.93
| 4. 400001 | Автомобили бортовые, грузоподъемность до 5 т | маш.час | 0.28 | 0.01 | 682.09 | 6.82 |  | 6.82
| 5. 101-0296 | Плитки керамогранитные для полов рельефные, квадратные и прямоугольные, толщиной 11 мм | м2 | 102 | 4.029 | 380 | 1531.02 |  |  |  | 1531.02
| 7. 101-1757 | Ветошь | кг | 0.5 | 0.0198 | 40.1 | 0.79 |  |  |  | 0.79
| 8. 101-1946 | Клей плиточный«Старатель-стандарт» | кг | 450 | 17.78 | 5.52 | 98.15 |  |  |  | 98.15
| 9. 101-1971 | Затирка«Старатели» (разной цветности) | т | 0.05 | 0.002 | 24421.61 | 48.84 |  |  |  | 48.84
| 10. 411-0001 | Вода | м3 | 0.1 | 0.004 | 3.47 | 0.01 |  |  |  | 0.01
т-9
6.11 | ГЭСН11-01-015-01 | Устройство покрытий: бетонных толщиной 30 мм | 100 м2 покрытия |  | 0.3311 | 15971.12 | 5288.04 | 1648.53 | 494.67 | 135.57 | 3144.84
|  | Затраты труда рабочих-строителей (ср 2,2) | чел.час | 40.43 | 13.39 | 123.15 | 1648.98 | 1648.98
| 1. 030101 | Автопогрузчики 5 т | маш.час | 1.2 | 0.4 | 846.98 | 338.79 |  | 338.79 | 59.65
| 2. 030954 | Подъемники грузоподъемностью до 500 кг одномачтовые, высота подъема 45 м | маш.час | 0.83 | 0.27 | 190.84 | 51.53 |  | 51.53 | 35.69
| 3. 050102 | Компрессоры передвижные с двигателем внутреннего сгорания давлением до 686 кПа (7 ат), производительность 5 м3/мин | маш.час | 0.81 | 0.27 | 384.34 | 103.77 |  | 103.77 | 40.26
| 4. 111301 | Вибратор поверхностный | маш.час | 3.96 | 1.31 | 2 | 2.62 |  | 2.62
| 5. 401-9022 | Бетон тяжелый | м3 | 3.06 | 1.013 | 3100 | 3140.3 |  |  |  | 3140.3
| 6. 411-0001 | Вода | м3 | 3.5 | 1.159 | 3.47 | 4.02 |  |  |  | 4.02
6.12 | ГЭСН11-01-015-08 | Железнение цементных покрытий | 100 м2 покрытия |  | 0.3311 | 1927.15 | 638.08 | 527.26 | 19.35 | 4.71 | 91.47
|  | Затраты труда рабочих-строителей (ср 3,9) | чел.час | 10.8 | 3.58 | 147.45 | 527.87 | 527.87
| 1. 030101 | Автопогрузчики 5 т | маш.час | 0.06 | 0.02 | 846.98 | 16.94 |  | 16.94 | 2.98
| 2. 030954 | Подъемники грузоподъемностью до 500 кг одномачтовые, высота подъема 45 м | маш.час | 0.04 | 0.01 | 190.84 | 1.91 |  | 1.91 | 1.32
| 3. 101-1305 | Портландцемент общестроительного назначения бездобавочный, марки 400 | т | 0.06 | 0.0199 | 4603.95 | 91.62 |  |  |  | 91.62
6.13 | ГЭСН11-01-040-03 | Устройство плинтусов поливинилхлоридных: на винтах самонарезающих | 100 м плинтуса |  | 1.05 | 6767.38 | 7105.75 | 995.24 | 44.24 |  | 6066.27
|  | Затраты труда рабочих-строителей (ср 3,6) | чел.час | 6.66 | 6.99 | 142.32 | 994.82 | 994.82
| 1. 134041 | Шуруповерт | маш.час | 2.01 | 2.11 | 7.73 | 16.31 |  | 16.31
| 2. 330206 | Дрели электрические | маш.час | 1.33 | 1.4 | 4.61 | 6.45 |  | 6.45
| 3. 400001 | Автомобили бортовые, грузоподъемность до 5 т | маш.час | 0.03 | 0.03 | 682.09 | 20.46 |  | 20.46
| 4. 101-2201 | Дюбели распорные полиэтиленовые 6x30 мм | 10 шт. | 2.63 | 2.762 | 30 | 82.86 |  |  |  | 82.86
| 5. 101-4282 | Винты самонарезающие остроконечные длиной 35 мм | шт. | 263 | 276.2 | 0.5 | 138.1 |  |  |  | 138.1
| 6. 101-9189 | Уголок наружный для пластикового плинтуса | шт. | 7 | 7.35 | 25 | 183.75 |  |  |  | 183.75
| 7. 101-9190 | Уголок внутренний для пластикового плинтуса | шт. | 7 | 7.35 | 25 | 183.75 |  |  |  | 183.75
| 8. 101-9191 | Соединитель для пластикового плинтуса | шт. | 40 | 42 | 12 | 504 |  |  |  | 504
| 9. 101-9192 | Заглушка торцевая для пластикового плинтуса левая | шт. | 8 | 8.4 | 12 | 100.8 |  |  |  | 100.8
| 10. 101-9193 | Заглушка торцевая для пластикового плинтуса правая | шт. | 8 | 8.4 | 12 | 100.8 |  |  |  | 100.8
| 11. 101-9199 | Плинтуса для полов пластиковые | м | 101 | 106.1 | 45 | 4774.5 |  |  |  | 4774.5
Итого прямые затраты по разделу в текущих ценах | [6 empty] | 619193.86 | 25565.02 | 1279.84 | 274.25 | 592349
Итого прямые затраты по разделу с учетом коэффициентов к итогам | [6 empty] | 760151.69 | 35036.67 | 1906.53 | 408.54 | 723208.49
Накладные расходы | [6 empty] | 33352.17
Сметная прибыль | [6 empty] | 18077.06
Итого по разделу 7 Полы | [6 empty] | 811580.92
Раздел 8. Фундамент ВШ
136 | ГЭСН08-01-002-02 | Устройство основания под фундаменты: ПГС | 1 м3 основания |  | 0.9 | 1148.69 | 1033.82 | 273.47 | 221.68 | 72.48 | 538.67
|  | Затраты труда рабочих-строителей (ср 2,5) | чел.час | 2.4 | 2.16 | 126.61 | 273.48 | 273.48
| 1. 031812 | Погрузчики одноковшовые универсальные фронтальные пневмоколесные 3 т | маш.час | 0.08 | 0.07 | 773 | 54.11 |  | 54.11 | 10.44
| 2. 050101 | Компрессоры передвижные с двигателем внутреннего сгорания давлением до 686 кПа(7 ат), производительность 2,2 м3/мин | маш.час | 0.46 | 0.41 | 351.94 | 144.3 |  | 144.3 | 61.14
| 3. 331100 | Трамбовки пневматические при работе от передвижных компрессорных станций | маш.час | 0.92 | 0.83 | 24.54 | 20.37 |  | 20.37
| 4. 408-9080 | ПГС | м3 | 1.3 | 1.17 | 460 | 538.2 |  |  |  | 538.2
| 6. 411-0001 | Вода | м3 | 0.15 | 0.135 | 3.47 | 0.47 |  |  |  | 0.47
137 | ГЭСН06-01-001-16 | Устройство фундаментных плит железобетонных: плоских | 100 м3 бетона, бутобетона и железобетона в деле |  | 0.006 | 594608.75 | 3567.65 | 175 | 156.37 | 28.29 | 3236.28
|  | Затраты труда рабочих-строителей (ср 3) | чел.час | 220.66 | 1.32 | 132.18 | 174.48 | 174.48
| 1. 020129 | Краны башенные при работе на других видах строительства 8 т | маш.час | 26.06 | 0.16 | 915.01 | 146.4 |  | 146.4 | 27.5
| 2. 021141 | Краны на автомобильном ходу при работе на других видах строительства 10 т | маш.час | 0.98 | 0.01 | 797.68 | 7.98 |  | 7.98 | 2
| 3. 040502 | Установки для сварки ручной дуговой (постоянного тока) | маш.час | 4.3 | 0.03 | 28.99 | 0.87 |  | 0.87
| 4. 111100 | Вибратор глубинный | маш.час | 10.71 | 0.06 | 7.28 | 0.44 |  | 0.44
| 5. 400001 | Автомобили бортовые, грузоподъемность до 5 т | маш.час | 1.47 | 0.01 | 682.09 | 6.82 |  | 6.82
| 6. 101-0797 | Проволока горячекатаная в мотках, диаметром 6,3-6,5 мм | т | 0.0102 | 0.0001 | 19537.49 | 1.95 |  |  |  | 1.95
| 7. 101-1668 | Рогожа | м2 | 30 | 0.18 | 46.71 | 8.41 |  |  |  | 8.41
| 8. 102-0061 | Доски обрезные хвойных пород длиной 4-6,5 м, шириной 75-150 мм, толщиной 44 мм и более, III сорта | м3 | 0.04 | 0.0002 | 3837.81 | 0.77 |  |  |  | 0.77
| 9. 203-0512 | Щиты из досок толщиной 40 мм | м2 | 3.6 | 0.0216 | 128.6 | 2.78 |  |  |  | 2.78
| 10. 204-9001 | Арматура | т | 8.1 | 0.0486 | 27410 | 1332.13 |  |  |  | 1332.13
| 11. 401-9021 | Бетон | м3 | 101.5 | 0.609 | 3100 | 1887.9 |  |  |  | 1887.9
| 12. 405-0253 | Известь строительная негашеная комовая, сорт I | т | 0.01 | 0.0001 | 11164.03 | 1.12 |  |  |  | 1.12
| 13. 411-0001 | Вода | м3 | 0.73 | 0.0044 | 3.47 | 0.02 |  |  |  | 0.02
Устрйоство отверстий в стене цоколя
138 | ГЭСН07-01-044-03 | Установка монтажных изделий массой: до 20 кг | 1 т стальных элементов |  | 0.24073 | 52877.81 | 12729.28 | 1626.78 | 317.42 |  | 10785.08
|  | Затраты труда рабочих-строителей (ср 4,4) | чел.час | 42.7 | 10.28 | 158.26 | 1626.91 | 1626.91
| 1. 040502 | Установки для сварки ручной дуговой (постоянного тока) | маш.час | 21.25 | 5.12 | 28.99 | 148.43 |  | 148.43
| 2. 400001 | Автомобили бортовые, грузоподъемность до 5 т | маш.час | 1.03 | 0.25 | 682.09 | 170.52 |  | 170.52
| 3. 101-1529 | Электроды диаметром 6 мм Э42 | т | 0.04 | 0.0096 | 55038 | 528.36 |  |  |  | 528.36
| 4. 201-0777 | Конструктивные элементы вспомогательного назначения с преобладанием профильного проката собираемые из двух и более деталей, с отверстиями и без отверстий, соединяемые на сварке | т | 1 | 0.2407 | 42600 | 10253.82 |  |  |  | 10253.82
Итого прямые затраты по разделу в текущих ценах | [6 empty] | 17330.75 | 2075.25 | 695.47 | 100.77 | 14560.03
Итого прямые затраты по разделу с учетом коэффициентов к итогам | [6 empty] | 21656.7 | 2844.12 | 1036.01 | 150.11 | 17776.57
Накладные расходы | [6 empty] | 2894.29
Сметная прибыль | [6 empty] | 1675.91
Итого по разделу 8 Фундамент ВШ | [6 empty] | 26226.9
Раздел 9. Мусор
13.4 | ФССЦпг01-01-01-043 | Погрузочные работы при автомобильных перевозках: мусора строительного с погрузкой экскаваторами емкостью ковша до 0,5 м3 ЭМ=3,53/6,17 | 1 т груза |  | 90 | 0.57 | 51.3 |  | 51.3
13.3 | СЦП3-2-13-1 | Перевозка грузов на расстояние 13км; класс груза 1 | т |  | 90 | 118.57 | 10671.3 |  | 10671.3
Итого прямые затраты по разделу в текущих ценах | [6 empty] | 10722.6 |  | 10722.6
Итого прямые затраты по разделу с учетом коэффициентов к итогам | [6 empty] | 12778.48 |  | 12778.48
Итого по разделу 9 Мусор | [6 empty] | 12778.48
ИТОГИ ПО СМЕТЕ:
Итого прямые затраты по смете в текущих ценах | [6 empty] | 1745696.66 | 413990.7 | 112240.65 | 26503.75 | 1219465.31
Итого прямые затраты по смете с учетом коэффициентов к итогам | [6 empty] | 2164459.76 | 539267.89 | 136326.94 | 31983.34 | 1488864.93
В том числе, справочно:
Транспорт (расчет МАТ=0,44% (Поз. 1.3, 1.7, 1, 1.6, 1.2, 1.5, 1.12, 2.1, 29, 3.1-3.2, 3.5-3.6, 3.1-3.2, 28, 3.7, 2.2-2.3, 2.8, 112-116, 2.4-2.7, 2.1, 9-10, 18-19, 22, 136, 24-26, 138, 107, 111, 6.1, 108, 6.5-6.6, 7.1, 7.3, 6.1-6.4, 6.7-6.13, 137) | [6 empty] | 5365.63 |  |  |  | 5365.65
Заготовительно-складские расходы МАТ=2% (Поз. 1.3, 1.7, 1, 1.6, 1.2, 1.5, 1.12, 2.1, 29, 3.1-3.2, 3.5-3.6, 3.1-3.2, 28, 3.7, 2.2-2.3, 2.8, 112-116, 2.4-2.7, 2.1, 9-10, 18-19, 22, 136, 24-26, 138, 107, 111, 6.1, 108, 6.5-6.6, 7.1, 7.3, 6.1-6.4, 6.7-6.13, 137) | [6 empty] | 24496.64 |  |  |  | 24496.62
При ремонте и реконструкции зданий и сооружений работы, аналогичные технологическим процессам в новом строительстве ОЗП=1,15; ЭМ=1,25; ЗПМ=1,25; ТЗ=1,15; ТЗМ=1,25 (Поз. 1.4, 3.1-3.2, 3.5-3.6, 3.1-3.2, 28, 3.7, 2.2-2.3, 2.8, 112-116, 2.4-2.7, 2.1, 9-10, 18-19, 22, 136, 24-26, 138, 6.5-6.6, 7.1, 7.3, 6.1-6.4, 6.7-6.13, 137) | [6 empty] | 40669.83 | 38516.61 | 2153.2 | 333.91
Пересчет в 3 кв 2013 (5,27/5,07) ПЗ=1,039 (ОЗП=1,039; ЭМ=1,039; ЗПМ=1,039; МАТ=1,039) (Поз. 1.3, 1.7, 1, 1.6, 1.2, 1.5, 1.12, 2.1, 29, 1.1, 1.4, 3.1-3.2, 3.5-3.6, 3.1-3.2, 28, 3.7, 2.2-2.3, 2.8, 112-116, 2.4-2.7, 2.1, 9-10, 18-19, 22, 136, 24-26, 138, 107, 111, 6.1, 108, 6.5-6.6, 7.1, 7.3, 6.1-6.4, 6.7-6.13, 137, 13.4, 13.3) | [6 empty] | 70832.92 | 17647.79 | 4461.36 | 1046.67 | 48723.78
Пересчет во 2 кв. 2019г. ПЗ=1,147 (ОЗП=1,147; ЭМ=1,147; ЗПМ=1,147; МАТ=1,147; ТЗ=1,147; ТЗМ=1,147) (Поз. 1.3, 1.7, 1, 1.6, 1.2, 1.5, 1.12, 2.1, 29, 1.1, 1.4, 3.1-3.2, 3.5-3.6, 3.1-3.2, 28, 3.7, 2.2-2.3, 2.8, 112-116, 2.4-2.7, 2.1, 9-10, 18-19, 22, 136, 24-26, 138, 107, 111, 6.1, 108, 6.5-6.6, 7.1, 7.3, 6.1-6.4, 6.7-6.13, 137, 13.4, 13.3) | [6 empty] | 277398.08 | 69112.8 | 17471.72 | 4099 | 190813.55
Накладные расходы | [6 empty] | 455168.66
Сметная прибыль | [6 empty] | 236598.86
Итоги по смете:
Работы по реконструкции зданий и сооружений (усиление и замена существующих конструкций, разборка и возведение отдельных конструктивных элементов) | [6 empty] | 353607.24
Полы (ремонтно-строительные) | [6 empty] | 3482.69
Земляные работы, выполняемые ручным способом | [6 empty] | 34539.57
Деревянные конструкции | [6 empty] | 365768.35
Кровли | [6 empty] | 2430.93
Отделочные работы | [6 empty] | 812703.88
Теплоизоляционные работы | [6 empty] | 57599.2
Строительные металлические конструкции | [6 empty] | 69650.06
Конструкции из кирпича и блоков | [6 empty] | 52571.97
Бетонные и железобетонные сборные конструкции в промышленном строительстве | [6 empty] | 22242.85
Штукатурные работы (ремонтно-строительные) | [6 empty] | 138802.07
Малярные работы (ремонтно-строительные) | [6 empty] | 113693.93
Полы | [6 empty] | 811580.92
Бетонные и железобетонные монолитные конструкции в промышленном строительстве | [6 empty] | 4775.14
Погрузо-разгрузочные работы | [6 empty] | 61.14
Перевозка грузов автотранспортом | [6 empty] | 12717.34
Итого | [6 empty] | 2856227.28
В том числе:
Материалы | [6 empty] | 1488864.93
Машины и механизмы | [6 empty] | 136326.94
ФОТ | [6 empty] | 571251.23
Накладные расходы | [6 empty] | 455168.66
Сметная прибыль | [6 empty] | 236598.86
ВСЕГО по смете | [6 empty] | 2856227.28
ПОТРЕБНОЕ КОЛИЧЕСТВО РЕСУРСОВ:
№ п.п | Код ресурса | Наименование | Ед. изм. | Кол-во
Ресурсы подрядчика
Трудозатраты
1 | 1-2-0 | Затраты труда рабочих-строителей (ср 2) | чел.час | 59.59
2 | 1-2-2 | Затраты труда рабочих-строителей (ср 2,2) | чел.час | 13.39
3 | 1-2-4 | Затраты труда рабочих-строителей (ср 2,4) | чел.час | 93.75
4 | 1-2-5 | Затраты труда рабочих-строителей (ср 2,5) | чел.час | 2.16
5 | 1-2-6 | Затраты труда рабочих-строителей (ср 2,6) | чел.час | 18.74
6 | 1-2-7 | Затраты труда рабочих-строителей (ср 2,7) | чел.час | 29.53
7 | 1-2-8 | Затраты труда рабочих-строителей (ср 2,8) | чел.час | 101.12
8 | 1-2-9 | Затраты труда рабочих-строителей (ср 2,9) | чел.час | 6.22
9 | 1-3-0 | Затраты труда рабочих-строителей (ср 3)... | чел.час | 350.32
10 | 1-3-1 | Затраты труда рабочих-строителей (ср 3,1) | чел.час | 612.23
11 | 1-3-2 | Затраты труда рабочих-строителей (ср 3,2) | чел.час | 416.15
12 | 1-3-3 | Затраты труда рабочих-строителей (ср 3,3) | чел.час | 51.5
13 | 1-3-4 | Затраты труда рабочих-строителей (ср 3,4)... | чел.час | 68.24
14 | 1-3-5 | Затраты труда рабочих-строителей (ср 3,5) | чел.час | 481.35
15 | 1-3-6 | Затраты труда рабочих-строителей (ср 3,6) | чел.час | 50.1
16 | 1-3-8 | Затраты труда рабочих-строителей (ср 3,8) | чел.час | 534.22
17 | 1-3-9 | Затраты труда рабочих-строителей (ср 3,9) | чел.час | 3.58
18 | 1-4-0 | Затраты труда рабочих-строителей (ср 4) | чел.час | 101.74
19 | 1-4-2 | Затраты труда рабочих-строителей (ср 4,2) | чел.час | 2.22
20 | 1-4-4 | Затраты труда рабочих-строителей (ср 4,4) | чел.час | 18.97
21 | 2 | Затраты труда машинистов... | чел.час | 193.14
22 | 2 | - Затраты труда машинистов | чел.час | 5.79
23 | 2 | - Затраты труда машинистов | чел.час | 187.35
Машины и механизмы
24 | 020128 | Краны башенные при работе на других видах строительства 5 т | маш.час | 0.04
25 | 020129 | Краны башенные при работе на других видах строительства 8 т | маш.час | 2.29
26 | 021141 | Краны на автомобильном ходу при работе на других видах строительства 10 т | маш.час | 0.01
27 | 021243 | Краны на гусеничном ходу при работе на других видах строительства до 16 т | маш.час | 0.04
28 | 021245 | Краны на гусеничном ходу при работе на других видах строительства 40 т | маш.час | 0.16
29 | 030101 | Автопогрузчики 5 т | маш.час | 0.58
30 | 030402 | Лебедки электрические тяговым усилием до 12,26 кН (1,25 т) | маш.час | 1.05
31 | 030404 | Лебедки электрические тяговым усилием до 31,39 кН(3,2 т) | маш.час | 1.3
32 | 030952 | Подъемники грузоподъемностью до 500 кг одномачтовые, высота подъема: 25 м... | маш.час | 0.69
33 | 030954 | Подъемники грузоподъемностью до 500 кг одномачтовые, высота подъема 45 м | маш.час | 11.6
34 | 031812 | Погрузчики одноковшовые универсальные фронтальные пневмоколесные 3 т | маш.час | 0.07
35 | 040502 | Установки для сварки ручной дуговой (постоянного тока) | маш.час | 8.65
36 | 040504 | Аппарат для газовой сварки и резки | маш.час | 44.07
37 | 050101 | Компрессоры передвижные с двигателем внутреннего сгорания давлением до 686 кПа(7 ат), производительность 2,2 м3/мин | маш.час | 0.41
38 | 050102 | Компрессоры передвижные с двигателем внутреннего сгорания давлением до 686 кПа... | маш.час | 162.46
39 | 050102 | - Компрессоры передвижные с двигателем внутреннего сгорания давлением до 686 кПа (7 ат), производительность 5 м3/мин | маш.час | 0.27
40 | 050102 | - Компрессоры передвижные с двигателем внутреннего сгорания давлением до 686 кПа(7 ат), производительность 5 м3/мин... | маш.час | 162.19
41 | 110901 | Растворосмесители передвижные 65 л | маш.час | 0.41
42 | 111100 | Вибратор глубинный | маш.час | 0.06
43 | 111301 | Вибратор поверхностный | маш.час | 1.31
44 | 111500 | Растворонасосы 1 м3/ч | маш.час | 11.12
45 | 111501 | Растворонасосы 3 м3/ч | маш.час | 3.24
46 | 134041 | Шуруповерт | маш.час | 14.98
47 | 330206 | Дрели электрические... | маш.час | 14.5
48 | 330301 | Машины шлифовальные электрические | маш.час | 0.68
49 | 330804 | Молотки при работе от передвижных компрессорных станций отбойные пневматические... | маш.час | 324.37
50 | 330901 | Ножницы электрические | маш.час | 0.05
51 | 331100 | Трамбовки пневматические при работе от передвижных компрессорных станций | маш.час | 0.83
52 | 331305 | Пылесосы промышленные | маш.час | 9.21
53 | 331451 | Перфораторы электрические | маш.час | 17.83
54 | 331532 | Пила цепная электрическая | маш.час
55 | 340321 | Машины для сварки линолеума | маш.час | 4.98
56 | 400001 | Автомобили бортовые, грузоподъемность до 5 т... | маш.час | 6.09
57 | СЦП3-2-13-1 | Перевозка грузов на расстояние 13км; класс груза 1 | т | 90
58 | ФССЦпг01-01-01-043 | Погрузочные работы при автомобильных перевозках: мусора строительного с погрузкой экскаваторами емкостью ковша до 0,5 м3 | 1 т груза | 90
Материалы
59 |  | ПРофиль Инси 200*1,5 | м | 8
60 | 101-0179 | Гвозди строительные с плоской головкой 1,6x50 мм | т | 0.0002
61 | 101-0195 | Гвозди толевые круглые 3,0x40 мм | т | 0.0001
62 | 101-0296 | Плитки керамогранитные для полов рельефные, квадратные и прямоугольные, толщиной 11 мм | м2 | 4.029
63 | 101-0324 | Кислород технический газообразный | м3 | 35.835
64 | 101-0488 | Купорос медный марки А | т | 0.0059
65 | 101-0620 | Мел природный молотый | т | 0.1506
66 | 101-0623 | Мыло твердое хозяйственное 72% | шт. | 30.12
67 | 101-0795 | Проволока канатная оцинкованная, диаметром 3 мм | т | 0.0004
68 | 101-0797 | Проволока горячекатаная в мотках, диаметром 6,3-6,5 мм | т | 0.0001
69 | 101-0874 | Сетка тканая с квадратными ячейками №05 без покрытия | м2 | 11.3
70 | 101-1305 | Портландцемент общестроительного назначения бездобавочный, марки 400 | т | 0.0199
71 | 101-1330 | Портландцемент пуццолановый общестроительного и специального назначения марки 400 | т | 0.0467
72 | 101-1513 | Электроды диаметром 4 мм Э42... | т | 0.0004
73 | 101-1529 | Электроды диаметром 6 мм Э42 | т | 0.0096
74 | 101-1596 | Шкурка шлифовальная двухслойная с зернистостью 40-25 | м2 | 17.74
75 | 101-1602 | Ацетилен газообразный технический | м3 | 4.6614
76 | 101-1668 | Рогожа | м2 | 0.18
77 | 101-1712 | Шпатлевка клеевая | т | 0.5135
78 | 101-1757 | Ветошь | кг | 4.0285
79 | 101-1805 | Гвозди строительные | т
80 | 101-1810 | Винты самонарезающие для крепления профилированного настила и панелей к несущим конструкциям | т | 0.0001
81 | 101-1811 | Заклепки комбинированные для соединения профилированного стального настила и разнообразных листовых деталей | т | 0.0001
82 | 101-1817 | Клей для обоев КМЦ | т | 0.0128
83 | 101-1829 | Бумага ролевая | т | 0.0312
84 | 101-1840 | Клей малярный жидкий | кг | 23.74
85 | 101-1845 | Винты самонарезающие: с уплотнительной прокладкой 4,8х35 мм | шт. | 0.016
86 | 101-1875 | Сталь листовая оцинкованная толщиной листа 0,7 мм | т | 0.0235
87 | 101-1929 | Болты анкерные | т | 0.0126
88 | 101-1946 | Клей плиточный«Старатель-стандарт» | кг | 17.78
89 | 101-1971 | Затирка«Старатели» (разной цветности) | т | 0.002
90 | 101-2052 | Лента бутиловая | м | 184.29
91 | 101-2054 | Лента бутиловая диффузионная | м | 29.98
92 | 101-2201 | Дюбели распорные полиэтиленовые 6x30 мм | 10 шт. | 2.762
93 | 101-2388 | Герметик пенополиуретановый (пена монтажная) типа Makrofleks, Soudal в баллонах по 750 мл | шт. | 63.506
94 | 101-2430 | Грунтовка «Тифенгрунд», КНАУФ | кг | 1.84
95 | 101-2437 | Шпаклевка «Унифлот», КНАУФ | кг | 0.92
96 | 101-2438 | Шпаклевка «Фугенфюллер», КНАУФ | кг | 7.084
97 | 101-2474 | Лента бумажная для повышения трещиностойкости стыков ГКЛ и ГВЛ | м | 13.98
98 | 101-2480 | Лента разделительная для сопряжения потолка из ЛГК со стеной | м | 16.28
99 | 101-2509 | Листы гипсокартонные ГКЛ 12,5 мм | м2 | 19.32
100 | 101-2555 | Проволока стальная низкоуглеродистая отожженная диаметром 0,8 мм | т | 0.0035
101 | 101-2583 | Шуруп самонарезающий (TN) 3,5/25 мм | шт. | 325
102 | 101-2590 | Дюбель с шурупом 6/35 мм | шт. | 15.55
103 | 101-2789 | Лента ПСУЛ | м | 126.16
104 | 101-3585 | Шпатлевка водно-дисперсионная | т | 0.4233
105 | 101-3661 | Пена монтажная противопожарная полиуретановая NULLIFIRE (0,88 л) | шт. | 1.134
106 | 101-4163 | Грунтовка акриловая: НОРТЕКС-ГРУНТ | кг | 98.705
107 | 101-4173 | Дюбели монтажные 10х130 (10х132, 10х150) мм | 10 шт. | 29.94
108 | 101-4282 | Винты самонарезающие остроконечные длиной 35 мм | шт. | 276.2
109 | 101-9040 | Лента уплотнительная типа Дихтунгсбанд | м | 11.59
110 | 101-9049 | Плитки рядовые | м2 | 27
111 | 101-9056 | Плитки керамогранитные фасадные | м2 | 116.7
112 | 101-9069 | Сетка проволочная стальная плетеная и крученая | м2 | 122.5
113 | 101-9168 | Клей для облицовочных работ (сухая смесь) | т | 0.1013
114 | 101-9189 | Уголок наружный для пластикового плинтуса | шт. | 7.35
115 | 101-9190 | Уголок внутренний для пластикового плинтуса | шт. | 7.35
116 | 101-9191 | Соединитель для пластикового плинтуса | шт. | 42
117 | 101-9192 | Заглушка торцевая для пластикового плинтуса левая | шт. | 8.4
118 | 101-9193 | Заглушка торцевая для пластикового плинтуса правая | шт. | 8.4
119 | 101-9199 | Плинтуса для полов пластиковые | м | 106.1
120 | 101-9265 | Обои | 100 м2 | 5.06
121 | 101-9403 | Краска акриловая | т | 0.249
122 | 101-9459 | Лента полимерная | 100 м | 0.6392
123 | 101-9732 | Грунтовка | т | 0.1893
124 | 101-9844 | Краска водоэмульсионная | т | 0.6481
125 | 101-9876 | Линолеум коммерческий | м2 | 95.88
126 | 102-0026 | Бруски обрезные хвойных пород длиной 4-6,5 м, шириной 75-150 мм, толщиной 40-75 мм, IV сорта | м3 | 0.0054
127 | 102-0061 | Доски обрезные хвойных пород длиной 4-6,5 м, шириной 75-150 мм, толщиной 44 мм и более, III сорта | м3 | 0.0002
128 | 102-0081 | Доски необрезные хвойных пород длиной 4-6,5 м, все ширины, толщиной 44 мм и более, III сорта | м3 | 0.005
129 | 102-0303 | Клинья пластиковые монтажные | шт. | 526
130 | 104-9016 | Материалы теплоизоляционные из минеральных волокон | м2 | 9.476
131 | 113-8076 | Клей для приклеивания минеральной ваты типа "BOLIX ZW" | кг | 19.83
132 | 201-0777 | Конструктивные элементы вспомогательного назначения с преобладанием профильного проката собираемые из двух и более деталей, с отверстиями и без отверстий, соединяемые на сварке | т | 0.2407
133 | 201-9002 | Конструкции стальные Профлист НС35 | т | 0.063
134 | 201-9003 | Профиль направляющий | м | 13.89
135 | 201-9004 | Профиль стоечный | м | 18.77
136 | 203-0512 | Щиты из досок толщиной 40 мм | м2 | 0.0216
137 | 204-9001 | Арматура | т | 0.0486
138 | 204-9038 | Сетка арматурная | т | 0.0124
139 | 3-12/1963 | Швеллер гнутый 140х80х4,0х11,7м | т | 0.07
140 | 3-12/2571 | Дюбель 10х100мм фасадный для теплоизоляции | шт | 633
141 | 3-12/3711 | ТехноБлок СТАНДАРТ 1000х500х50-100мм 45кг/м3 | м3 | 7
142 | 3-12/4031 | Двери металлические ДПМ 01/60 проем 800*2100 | м2 | 4.2
143 | 3-12/4259 | Окно трехстворчатое 1-ое глухих, 1- поворотно-откидная. 1- поворотная Exproff (Россия-Англия) 3-х камерный | м2 | 32.13
144 | 3-12/4291 | Подоконная доска из ПВХ шириной 500мм | п.м. | 16
145 | 3-12/4377 | Проволока т/о O 6 мм | т | 0.00603
146 | 3-12/771 | Ровнитель для пола самовыравнивающий Cerezit | кг | 5147.1
147 | 401-9021 | Бетон | м3 | 0.609
148 | 401-9022 | Бетон тяжелый | м3 | 1.013
149 | 402-0002 | Раствор готовый кладочный цементный марки 50 | м3 | 0.0046
150 | 402-0078 | Раствор готовый отделочный тяжелый, цементный 1:3 | м3 | 2.333
151 | 402-0083 | Раствор готовый отделочный тяжелый, цементно-известковый 1:1:6 | м3 | 6.5183
152 | 402-9070 | Раствор готовый кладочный | м3 | 0.782
153 | 402-9111 | Смесь сухая для заделки швов | т | 0.0135
154 | 404-9032 | Кирпич керамический полнотелый | 1000 шт. | 1.714
155 | 405-0219 | Гипсовые вяжущие, марка Г3 | т | 0.0122
156 | 405-0253 | Известь строительная негашеная комовая, сорт I | т | 0.0001
157 | 408-9080 | ПГС | м3 | 1.17
158 | 409-0639 | Пемза шлаковая (щебень пористый из металлургического шлака), марка 600, фракция 5-10 мм | м3 | 0.0278
159 | 411-0001 | Вода... | м3 | 5.359
160 | 509-9900 | Строительный мусор | т | 0.4418
161 | Прайс | ДВерь ПВХ | м2 | 25.62
162 | Прайс | Покрытие эпоксидное двухкомпонентное "Betonol B 196" | кг | 1848.48
163 | ТСЦ-403-0447 | Перемычка брусковая 2ПБ-13-1-п /бетон В15 (М200), объем 0,022 м3, расход ар-ры 0,57 кг / (серия 1.038.1-1 вып. 1) | шт. | 1
164 | ТСЦ-403-0448 | Перемычка брусковая 2ПБ-16-2-п /бетон В15 (М200), объем 0,026 м3, расход ар-ры 0,79 кг / (серия 1.038.1-1 вып. 1) | шт. | 1
Удаленные и замененные ресурсы
Материалы
165 | 101-0296 | Плитки керамические для полов рельефные глазурованные, декорированные методом сериографии, квадратные и прямоугольные с многоцветным рисунком толщиной 11 мм | м2 | 4.029
166 | 101-0782 | Поковки из квадратных заготовок, масса 1,8 кг | т | 0.0008
167 | 101-9056 | Плитки керамические фасадные неглазурованные | м2 | 116.7
168 | 101-9876 | Линолеум на теплозвукоизолирующей подоснове | м2 | 95.88
169 | 201-9002 | Конструкции стальные | т | 0.063
170 | 203-9009 | Дверь противопожарная металлическая | шт.
171 | 203-9065 | Блоки дверные входные пластиковые | м2 | 25.62
172 | 203-9096 | Блоки оконные пластиковые | м2 | 32.13
173 | 204-9038 | Горячекатаная арматурная сталь класса А-I | т | 0.0306
174 | 402-0194 | Смеси сухие для наливных полов, марка «Ветонит» 5000... | т | 3.8425
175 | 403-9020 | Конструкции сборные железобетонные | шт. | 2
176 | 404-9032 | Кирпич керамический, силикатный или пустотелый | 1000 шт. | 1.714
177 | 408-9080 | Щебень | м3 | 1.17
Неучтенные ресурсы
Материалы
178 | 101-2797 | Дюбель распорный с металлическим стержнем 10x150 мм | 10 шт.
179 | 101-9138 | Доски подоконные ПВХ | м
180 | 101-9411 | Скобяные изделия | компл.
181 | 104-9100 | Плиты теплоизоляционные | м3