## Ресурсная смета 14 граф
Приложение № 2 к муниципальному контракту от «__»_______2019г. №________
ЗАКАЗЧИК | [8 empty] | ПОДРЯДЧИК
Заведующая МДОУ Д/С № 15 УКМО
___________________ Жук Е.В. | [8 empty] | ___________________
«______»__________________2019г. | [8 empty] | «______»__________________2019г.
ЛОКАЛЬНЫЙ РЕСУРСНЫЙ СМЕТНЫЙ РАСЧЕТ
(локальная смета)
| на | Капитальный ремонт ограждения МДОУ Д/С № 15 УКМО
(наименование работ и затрат, наименование объекта)
Основание:
|  | Сметная стоимость _______________________________________________________________________________________________ |  |  | ___________________________1000,000 |  | тыс. руб.
|  | строительных работ _______________________________________________________________________________________________ |  |  | _______________________________________________________________________________________________777,254 |  | тыс. руб.
|  | монтажных работ _______________________________________________________________________________________________ |  |  | _______________________________________________________________________________________________56,080 |  | тыс. руб.
|  | Средства на оплату труда _______________________________________________________________________________________________ |  |  | ___________________________114,319 |  | тыс. руб.
|  | Сметная трудоемкость _______________________________________________________________________________________________ |  |  | _______________________________________________________________________________________________510,72 |  | чел.час
Составлен(а) в 4 кв. 2018 года
№ пп | Обоснование | Наименование | Ед. изм. | Кол. |  | Сметная стоимость | [5 empty] | Т/з осн. раб. | Т/з мех.
|  |  |  | на ед. | всего | на ед. | общая | В том числе
[8 empty] | Осн.З/п | Эк.Маш. | З/пМех | Мат
1 | 2 | 3 | 4 | 5 | 6 | 7 | 8 | 9 | 10 | 11 | 12 | 13 | 14
Раздел 1. Подготовительные работы
Демонтаж
1 | ГЭСН10-01-070-06 Приказ Минстроя России от 30.12.2016 №1038/пр | Демонтаж решетчатых деревянных конструкций высотой до 1,2 м (прим.) 250 метров деревяного ограждения (МДС36 п.3.3.1. Демонтаж (разборка) сборных деревянных конструкций ОЗП=0,8; ЭМ=0,8 к расх.; ЗПМ=0,8; МАТ=0 к расх.; ТЗ=0,8; ТЗМ=0,8) | 100 м2 |  | 3 (250*1,2) / 100 | 17003 | 51009 | 49415 | 1594 | 228 |  | 235.7 | 1.82
|  | Затраты труда рабочих (ср 3,3) | чел.-ч | 78.568 | 235.7 | 209.65 | 49414.51 | 49414.51
|  | Затраты труда машинистов | чел.-ч | 0.608 | 1.82
| 1. 91.05.05-014 | Краны на автомобильном ходу, грузоподъемность 10 т | маш.час | 0.248 | 0.74 | 1219.63 | 902.53 |  | 902.53 | 226.67
| 2. 91.14.02-001 | Автомобили бортовые, грузоподъемность: до 5 т | маш.час | 0.36 | 1.08 | 635.41 | 686.24 |  | 686.24
Уд | 3. 01.7.15.03-0041 | Болты с гайками и шайбами строительные | т |  |  | 103831
Уд | 4. 01.7.15.06-0111 | Гвозди строительные | т |  |  | 66047
Уд | 5. 11.1.03.01-0078 | Бруски обрезные хвойных пород длиной: 4-6,5 м, шириной 75-150 мм, толщиной 40-75 мм, II сорта | м3 |  |  | 8451
Уд | 6. 11.1.03.01-0079 | Бруски обрезные хвойных пород длиной: 4-6,5 м, шириной 75-150 мм, толщиной 40-75 мм, III сорта | м3 |  |  | 7203
Уд | 7. 14.5.06.03-0002 | Паста антисептическая | т |  |  | 71813
2 | ФССЦпг-01-01-01-041 Приказ Минстроя России от 30.12.2016 №1039/пр | Погрузо-разгрузочные работы при автомобильных перевозках: Погрузка мусора строительного с погрузкой вручную | 1 т груза |  | 6 | 436.25 | 2618 |  | 2618
3 | ФССЦпг-03-21-01-030 Приказ Минстроя России от 30.12.2016 №1039/пр | Перевозка грузов автомобилями-самосвалами грузоподъемностью 10 т работающих вне карьера на расстояние: I класс груза до 30 км | 1 т груза |  | 6 | 212.34 | 1274 |  | 1274
Земельные работы
4 | ГЭСН01-02-057-02 Приказ Минстроя России №1038/пр от 30.12.2016 | Разработка грунта вручную в траншеях глубиной до 2 м без креплений с откосами, группа грунтов: 2 | 100 м3 |  | 0,072 ((0,3*0,3*0,8)*100) / 100 | 28433.02 | 2047 | 2047 |  |  |  | 11.09
|  | Затраты труда рабочих (ср 2) | чел.-ч | 154 | 11.09 | 184.63 | 2047.55 | 2047.55
5 | ГЭСН06-01-001-01 Приказ Минстроя России №1038/пр от 30.12.2016 | Устройство бетонной подготовки | 100 м3 |  | 0,072 ((0,3*0,3*0,8)*100) / 100 | 415992.72 | 29951 | 2393 | 1594 | 397 | 25964 | 12.96 | 1.31
|  | Затраты труда рабочих (ср 2) | чел.-ч | 180 | 12.96 | 184.63 | 2392.8 | 2392.8
|  | Затраты труда машинистов | чел.-ч | 18.13 | 1.31
З | 1. 91.05.05-014 | Краны на автомобильном ходу, грузоподъемность 10 т | маш.час | 18 | 1.3 | 1219.63 | 1585.52 |  | 1585.52 | 398.2
| 2. 91.07.04-002 | Вибратор поверхностный | маш.час | 48 | 3.46 | 2.16 | 7.47 |  | 7.47
| 3. 91.14.02-001 | Автомобили бортовые, грузоподъемность: до 5 т | маш.час | 0.13 | 0.01 | 635.41 | 6.35 |  | 6.35
| 4. 01.7.03.01-0001 | Вода | м3 | 0.2 | 0.0144 | 13.48 | 0.19 |  |  |  | 0.19
| 5. 01.7.07.12-0024 | Пленка полиэтиленовая толщиной: 0,15 мм | м2 | 250 | 18 | 12.02 | 216.36 |  |  |  | 216.36
| 6. 04.1.02.06 | Бетон | м3 | 102 | 7.344 | 3506 | 25748.06 |  |  |  | 25748.06
Раздел 2. Периметральное ограждение
6 | ГЭСНм38-01-003-01 Приказ Минстроя России от 30.12.2016 №1038/пр | Решетчатые конструкции (стойки, опоры, фермы и пр.), сборка | т |  | 1.054 | 30924.93 | 32595 | 21631 | 9349 | 2139 | 1615 | 94.86 | 7.74
З |  | Затраты труда рабочих (ср 4) | чел.-ч | 90 | 94.86 | 228.03 | 21630.93 | 21630.93
|  | Затраты труда машинистов | чел.-ч | 7.34 | 7.74
| 1. 91.05.05-014 | Краны на автомобильном ходу, грузоподъемность 10 т | маш.час | 6 | 6.32 | 1219.63 | 7708.06 |  | 7708.06 | 1935.88
| 2. 91.14.02-002 | Автомобили бортовые, грузоподъемность: до 8 т | маш.час | 0.5 | 0.53 | 866.03 | 459 |  | 459
| 3. 91.17.04-042 | Аппарат для газовой сварки и резки | маш.час | 1 | 1.05 | 3.69 | 3.87 |  | 3.87
| 4. 91.17.04-233 | Установки для сварки: ручной дуговой (постоянного тока) | маш.час | 27.3 | 28.77 | 32.28 | 928.7 |  | 928.7
| 5. 91.21.16-001 | Пресс-ножницы комбинированные | маш.час | 0.84 | 0.89 | 279.08 | 248.38 |  | 248.38 | 202.95
| 6. 01.3.02.08-0001 | Кислород технический: газообразный | м3 | 2.6 | 2.74 | 48.43 | 132.7 |  |  |  | 132.7
| 7. 01.3.02.09-0022 | Пропан-бутан, смесь техническая | кг | 0.5 | 0.527 | 46.41 | 24.46 |  |  |  | 24.46
| 8. 01.7.11.07-0044 | Электроды диаметром: 5 мм Э42 | т | 0.0215 | 0.0227 | 64323 | 1460.13 |  |  |  | 1460.13
7 | ГЭСН09-03-012-12 Приказ Минстроя России от 30.12.2016 №1038/пр | Монтаж опорных стоек для пролетов: до 24 м | т |  | 1,05425 1054,25/1000 | 56104.14 | 59148 | 1474 | 1492 | 333 | 56182 | 6.95 | 2.45
|  | Затраты труда рабочих (ср 3,4) | чел.-ч | 6.59 | 6.95 | 212.2 | 1474.79 | 1474.79
|  | Затраты труда машинистов | чел.-ч | 2.32 | 2.45
З | 1. 91.05.05-014 | Краны на автомобильном ходу, грузоподъемность 10 т | маш.час | 0.88 | 0.93 | 1219.63 | 1134.26 |  | 1134.26 | 284.87
| 2. 91.05.05-014 | Краны на автомобильном ходу, грузоподъемность 10 т | маш.час | 0.15 | 0.16 | 1219.63 | 195.14 |  | 195.14 | 49.01
Уд | 3. 91.05.06-007 | Краны на гусеничном ходу, грузоподъемность 25 т | маш.час | 1.06 | 1.12
| 4. 91.14.02-001 | Автомобили бортовые, грузоподъемность: до 5 т | маш.час | 0.23 | 0.24 | 635.41 | 152.5 |  | 152.5
| 5. 91.17.04-042 | Аппарат для газовой сварки и резки | маш.час | 2.24 | 2.36 | 3.69 | 8.71 |  | 8.71
| 6. 91.17.04-171 | Преобразователи сварочные номинальным сварочным током 315-500 А | маш.час | 0.09 | 0.09 | 53.97 | 4.86 |  | 4.86
| 7. 01.3.02.08-0001 | Кислород технический: газообразный | м3 | 1.95 | 2.056 | 48.43 | 99.57 |  |  |  | 99.57
| 8. 01.3.02.09-0022 | Пропан-бутан, смесь техническая | кг | 0.59 | 0.622 | 46.41 | 28.87 |  |  |  | 28.87
| 9. 01.7.11.07-0032 | Электроды диаметром: 4 мм Э42 | т | 0.0004 | 0.0004 | 65958 | 26.38 |  |  |  | 26.38
| 10. 01.7.15.03-0041 | Болты с гайками и шайбами строительные | т | 0.004 | 0.0042 | 103831 | 436.09 |  |  |  | 436.09
| 11. 01.7.15.06-0111 | Гвозди строительные | т | 1e-05 |  | 66047
| 12. 01.7.20.08-0071 | Канаты пеньковые пропитанные | т | 0.0001 | 0.0001 | 173729 | 17.37 |  |  |  | 17.37
| 13. 07.2.07.12-0020 | Отдельные конструктивные элементы зданий и сооружений с преобладанием: горячекатаных профилей, средняя масса сборочной единицы от 0,1 до 0,5 т | т | 0.005 | 0.0053 | 78445 | 415.76 |  |  |  | 415.76
| 14. 07.2.07.13 | Конструкции стальные | т | 1 | 1.054 | 52100 | 54913.4 |  |  |  | 54913.4
| 15. 08.2.02.11-0007 | Канат двойной свивки типа ТК, конструкции 6х19(1+6+12)+1 о.с., оцинкованный из проволок марки В, маркировочная группа: 1770 н/мм2, диаметром 5,5 мм | 10 м | 0.0187 | 0.0197 | 218 | 4.29 |  |  |  | 4.29
| 16. 08.3.03.06-0002 | Проволока горячекатаная в мотках, диаметром 6,3-6,5 мм | т | 3e-05 |  | 41928
| 17. 08.3.11.01-0091 | Швеллеры № 40 из стали марки: Ст0 | т | 0.00194 | 0.002 | 65395 | 130.79 |  |  |  | 130.79
| 18. 11.1.03.01-0077 | Бруски обрезные хвойных пород длиной: 4-6,5 м, шириной 75-150 мм, толщиной 40-75 мм, I сорта | м3 | 0.00103 | 0.0011 | 9532 | 10.49 |  |  |  | 10.49
| 19. 14.4.01.01-0003 | Грунтовка: ГФ-021 красно-коричневая | т | 0.00031 | 0.0003 | 75309 | 22.59 |  |  |  | 22.59
| 20. 14.5.09.07-0029 | Растворитель марки: Р-4 | т | 0.0006 | 0.0006 | 85165 | 51.1 |  |  |  | 51.1
8 | ГЭСН09-08-002-05 Приказ Минстроя России №1038/пр от 30.12.2016 | Устройство заграждений из готовых металлических решетчатых панелей: высотой до 2 м (2500*2050 мм) | 10 шт |  | 10 100 / 10 | 33884.31 | 338843 | 14398 | 2545 | 1300 | 321900 | 71.1 | 6.8
|  | Затраты труда рабочих (ср 3) | чел.-ч | 7.11 | 71.1 | 202.5 | 14397.75 | 14397.75
|  | Затраты труда машинистов | чел.-ч | 0.68 | 6.8
| 1. 91.14.02-001 | Автомобили бортовые, грузоподъемность: до 5 т | маш.час | 0.11 | 1.1 | 635.41 | 698.95 |  | 698.95
| 2. 91.16.01-001 | Электростанции передвижные, мощность 2 кВт | маш.час | 0.57 | 5.7 | 323.91 | 1846.29 |  | 1846.29 | 1299.77
Н | 3. 01.5.02.01 | Детали крепления барьерных ограждений | компл. | 120 | 1200 | 73 | 87600 |  |  |  | 87600
Н | 4. 01.5.02.02 | Панель металлическая решетчатая для барьерных ограждений | шт | 10 | 100 | 2343 | 234300 |  |  |  | 234300
9 | ГЭСН09-08-002-07 Приказ Минстроя России №1038/пр от 30.12.2016 | Устройство калиток из готовых металлических решетчатых панелей | 10 шт |  | 0,3 3 / 10 | 24817.22 | 7445 | 201 | 50 | 19 | 7194 | 0.99 | 0.12
|  | Затраты труда рабочих (ср 3) | чел.-ч | 3.31 | 0.99 | 202.5 | 200.48 | 200.48
|  | Затраты труда машинистов | чел.-ч | 0.4 | 0.12
| 1. 91.14.02-001 | Автомобили бортовые, грузоподъемность: до 5 т | маш.час | 0.12 | 0.04 | 635.41 | 25.42 |  | 25.42
| 2. 91.16.01-001 | Электростанции передвижные, мощность 2 кВт | маш.час | 0.28 | 0.08 | 323.91 | 25.91 |  | 25.91 | 18.24
Н | 3. 01.5.02.01 | Детали крепления барьерных ограждений | компл. | 20 | 6 | 73 | 438 |  |  |  | 438
Н | 4. 08.1.06.05 | Калитка для барьерных ограждений | шт | 10 | 3 | 2252 | 6756 |  |  |  | 6756
10 | Цена по прайсу | Петли усиленные | шт |  | 6 2*3 | 320 | 1920 |  |  |  | 1920
11 | Цена по прайсу | Засов металлический | шт |  | 3 | 423 | 1269 |  |  |  | 1269
12 | Цена по прайсу | Ручка дверная | шт |  | 6 2*3 | 153.25 | 920 |  |  |  | 920
13 | ГЭСН07-01-055-04 Приказ Минстроя России №1038/пр от 30.12.2016 | Устройство ворот распашных | 100 шт |  | 0,01 1 / 100 | 1502744.45 | 15027 | 2300 | 2770 | 689 | 9957 | 10.45 | 2.32
|  | Затраты труда рабочих (ср 3,7) | чел.-ч | 1045.31 | 10.45 | 220.03 | 2299.31 | 2299.31
|  | Затраты труда машинистов | чел.-ч | 231.71 | 2.32
| 1. 91.01.05-106 | Экскаваторы одноковшовые дизельные на пневмоколесном ходу, емкость ковша 0,25 м3 | маш.час | 9.11 | 0.09 | 787.62 | 70.89 |  | 70.89 | 23.59
| 2. 91.05.05-014 | Краны на автомобильном ходу, грузоподъемность 10 т | маш.час | 217.24 | 2.17 | 1219.63 | 2646.6 |  | 2646.6 | 664.69
| 3. 91.07.04-001 | Вибратор глубинный | маш.час | 23.79 | 0.24 | 8.2 | 1.97 |  | 1.97
| 4. 91.14.02-001 | Автомобили бортовые, грузоподъемность: до 5 т | маш.час | 5.36 | 0.05 | 635.41 | 31.77 |  | 31.77
| 5. 91.17.04-233 | Установки для сварки: ручной дуговой (постоянного тока) | маш.час | 40.33 | 0.4 | 32.28 | 12.91 |  | 12.91
| 6. 01.7.11.07-0054 | Электроды диаметром: 6 мм Э42 | т | 0.03 | 0.0003 | 62266 | 18.68 |  |  |  | 18.68
| 7. 04.1.02.06 | Бетон | м3 | 29.1 | 0.291 | 3506 | 1020.25 |  |  |  | 1020.25
| 8. 04.3.01.09-0011 | Раствор готовый кладочный цементный марки: 25 | м3 | 0.046 | 0.0005 | 3027 | 1.51 |  |  |  | 1.51
| 9. 05.1.08.14 | Конструкции сборные железобетонные | шт | 200 | 2 | 1050 | 2100 |  |  |  | 2100
| 10. 06.1.01.05 | Кирпич глиняный обыкновенный марки 100 | 1000 шт | 0.11 | 0.0011 | 42570 | 46.83 |  |  |  | 46.83
| 11. 08.1.06.04 | Полотна ворот | шт | 200 | 2 | 3385 | 6770 |  |  |  | 6770
14 | Цена по прайсу | Петли усиленные | шт |  | 4 | 320 | 1280 |  |  |  | 1280
15 | Цена по прайсу | Засов металлический | шт |  | 1 | 423 | 423 |  |  |  | 423
Итого прямые затраты по смете в текущих ценах | [6 empty] | 545769 | 93859 | 23286 | 5105 | 428624 | 444.1 | 22.56
Итого прямые затраты по смете с учетом коэффициентов к итогам | [6 empty] | 700065 | 107938 | 34057 | 6381 | 558070 | 510.72 | 28.21
В том числе, справочно:
Транспортные расходы МАТ=5% (Поз. 5, 7-12, 14-15, 13, 6) | [6 empty] | 21432 |  |  |  | 21431
Зональные коэфф. для территорий Иркутской области, приравненным к районам Крайнего Севера ( раздел 1, п. 1.03 Общих положений ТЕР. Использовать коэфф. по ближлежащему району - Нижнеилимский) ЭМ=1,17; МАТ=1,24 (Поз. 1-3, 5, 7-12, 14-15, 13, 6) | [6 empty] | 111973 |  | 3959 |  | 108013
п.8.7.1 При ремонтно-строительных работах и работах по реконструкции объектов капитального строительства (аналогичных технологическим процессам в новом строительстве, в том числе по возведению новых конструктивных элементов) ОЗП=1,15; ЭМ=1,25; ЗПМ=1,25; ТЗ=1,15; ТЗМ=1,25 (Поз. 1-5, 7-9, 13, 6) | [6 empty] | 20891 | 14079 | 6811 | 1276 |  | 66.615 | 5.64
Накладные расходы | [6 empty] | 92601
В том числе, справочно:
56% = 66%*0,85 ФОТ (от 27550) (Поз. 6) | [6 empty] | 15428
64% = 84%*0,9 * 0.85 ФОТ (от 2354) (Поз. 4) | [6 empty] | 1507
73% = 95%*0,9 * 0.85 ФОТ (от 20549) (Поз. 7-9) | [6 empty] | 15001
84% = 110%*0,9 * 0.85 ФОТ (от 3248) (Поз. 5) | [6 empty] | 2728
95% = 124%*0,9 * 0.85 ФОТ (от 57112) (Поз. 1) | [6 empty] | 54256
105% = 137%*0,9 * 0.85 ФОТ (от 3506) (Поз. 13) | [6 empty] | 3681
Сметная прибыль | [6 empty] | 40668
В том числе, справочно:
31% = 45%*(0.85*0.8) ФОТ (от 2354) (Поз. 4) | [6 empty] | 730
43% = 63%*(0.85*0.8) ФОТ (от 57112) (Поз. 1) | [6 empty] | 24558
44% = 65%*(0.85*0.8) ФОТ (от 3248) (Поз. 5) | [6 empty] | 1429
58% = 85%*(0.85*0.8) ФОТ (от 24055) (Поз. 7-9, 13) | [6 empty] | 13951
Итоги по смете:
Итого Строительные работы | [6 empty] | 777254 |  |  |  |  | 401.63 | 18.53
Итого Монтажные работы | [6 empty] | 56080 |  |  |  |  | 109.09 | 9.68
Итого | [6 empty] | 833334 |  |  |  |  | 510.72 | 28.21
В том числе:
Материалы | [6 empty] | 558070
Машины и механизмы | [6 empty] | 34057
ФОТ | [6 empty] | 114319
Накладные расходы | [6 empty] | 92601
Сметная прибыль | [6 empty] | 40668
НДС 20% | [6 empty] | 166666
ВСЕГО по смете | [6 empty] | 1000000 |  |  |  |  | 510.72 | 28.21
Составил: ___________________________Составил: ___________________________А.Н. Таюрская (Заместитель директора по хозяйственным вопросам МКУ РЦ УО УКМО
(должность, подпись, расшифровка)
Проверил: ___________________________Жазбаева Н.Н. (Консультант в сфере ценообразования и сметного нормирования в строительстве ОКС КЖПКИТиС УКМО)
(должность, подпись, расшифровка)