## Ресурсная смета 12 граф
СОГЛАСОВАНО: | [7 empty] | УТВЕРЖДАЮ:
_____________ | [7 empty] | _____________
"___" __________ 2019 г. | [7 empty] | "____" _______________2019 г.
(наименование стройки)
ЛОКАЛЬНЫЙ РЕСУРСНЫЙ СМЕТНЫЙ РАСЧЕТ №
(локальная смета)
| на | ОБЩАЯ кул1,гуд,гор, трот
(наименование работ и затрат, наименование объекта)
Основание: Сводная ведомость объемов работ
|  | Сметная стоимость строительных работ _______________________________________________________________________________________________ |  | ___________________________4401468 |  | руб.
|  | Средства на оплату труда _______________________________________________________________________________________________ |  | ___________________________229997 |  | руб.
|  | Сметная трудоемкость _______________________________________________________________________________________________ |  | _______________________________________________________________________________________________533,67 |  | чел.час
Составлен(а) в текущих (прогнозных) ценах по состоянию на ______________
№ пп | Обоснование | Наименование | Ед. изм. | Кол. |  | Сметная стоимость в текущих (прогнозных) ценах, руб.
|  |  |  | на ед. | всего | на ед. | общая | В том числе
[8 empty] | Осн.З/п | Эк.Маш. | З/пМех | Мат
1 | 2 | 3 | 4 | 5 | 6 | 7 | 8 | 9 | 10 | 11 | 12
Раздел 1. Новый Раздел КУЛ1
1 | ГЭСН27-04-001-04 | Устройство подстилающих и выравнивающих слоев оснований: из ЩПС | 100 м3 |  | 0.6036 | 158779.15 | 95839 | 6598 | 33946 | 6353 | 55295
2 | ФССЦпг-03-21-01-059 | Перевозка грузов автомобилями-самосвалами грузоподъемностью 10 т работающих вне карьера на расстояние: I класс груза до 59 км | 1 т груза |  | 116.766 | 640 | 74730 |  | 74730
3 | ГЭСН27-06-026-01 | Розлив вяжущих материалов | т |  | 1.61 | 24115.5 | 38826 |  | 1514 | 447 | 37312
4 | ГЭСН27-06-020-08 | Устройство покрытия толщиной 4 см из горячих асфальтобетонных смесей пористых мелкозернистых, плотность каменных материалов: 2,5-2,9 т/м3 | 1000 м2 |  | 2.012 | 351316.05 | 706848 | 34824 | 82390 | 20220 | 589634
5 | ГЭСН27-06-026-01 | Розлив вяжущих материалов | т |  | 0.604 | 24115.5 | 14566 |  | 568 | 168 | 13998
6 | ГЭСН27-06-020-01 | Устройство покрытия толщиной 4 см из горячих асфальтобетонных смесей плотных мелкозернистых типа АБВ, плотность каменных материалов: 2,5-2,9 т/м3 | 1000 м2 |  | 2.012 | 435913.38 | 877058 | 34824 | 82179 | 20157 | 760055
7 | ГЭСН27-06-021-01 | На каждые 0,5 см изменения толщины покрытия добавлять или исключать: к норме 27-06-020-01 | 1000 м2 |  | 2.012 | 189087.86 | 380445 | 327 | 761 |  | 379357
8 | ФССЦпг-03-21-01-059 | Перевозка грузов автомобилями-самосвалами грузоподъемностью 10 т работающих вне карьера на расстояние: I класс груза до 59 км | 1 т груза |  | 480.28 | 640 | 307379 |  | 307379
Итого прямые затраты по разделу в текущих ценах | [6 empty] | 2495691 | 76573 | 583467 | 47345 | 1835651
Накладные расходы | [6 empty] | 149941
Сметная прибыль | [6 empty] | 80547
Итоги по разделу 1 Новый Раздел КУЛ1 :
Автомобильные дороги (МДС81-33.2004 Прил.4 п.21, Прим.п.1; Письмо №АП-5536/06 Прил.1 п.21, Прим.п.1; Письмо от 27.11.12 №2536-ИП/12/ГС) | [6 empty] | 2344070
Перевозка грузов автотранспортом | [6 empty] | 382109
Итого | [6 empty] | 2726179
В том числе:
Материалы | [6 empty] | 1835651
Машины и механизмы | [6 empty] | 583467
ФОТ | [6 empty] | 123918
Накладные расходы | [6 empty] | 149941
Сметная прибыль | [6 empty] | 80547
Итого по разделу 1 Новый Раздел КУЛ1 | [6 empty] | 2726179
Раздел 2. Новый Раздел ГУД 1
9 | ГЭСН27-06-026-01 | Розлив вяжущих материалов | т |  | 0.083 | 24939.5 | 2070 |  | 78 | 23 | 1992
10 | ГЭСН27-06-020-01 | Устройство покрытия толщиной 4 см из горячих асфальтобетонных смесей плотных мелкозернистых типа АБВ, плотность каменных материалов: 2,5-2,9 т/м3 | 1000 м2 |  | 0.278 | 448206.73 | 124601 | 4812 | 14704 | 2785 | 105085 | 792.4856 | 950.9827
11 | ГЭСН27-06-021-01 | На каждые 0,5 см изменения толщины покрытия добавлять или исключать: к норме 27-06-020-01 | 1000 м2 |  | 0.278 | 189092.34 | 52568 | 45 | 105 |  | 52418
12 | ФССЦпг-03-21-01-060 | Перевозка грузов автомобилями-самосвалами грузоподъемностью 10 т работающих вне карьера на расстояние: I класс груза до 60 км | 1 т груза |  | 40.32 | 665.05 | 26815 |  | 26815
Итого прямые затраты по разделу в текущих ценах | [6 empty] | 206054 | 4857 | 41702 | 2808 | 159495
Накладные расходы | [6 empty] | 9275
Сметная прибыль | [6 empty] | 4982
Итоги по разделу 2 Новый Раздел ГУД 1 :
Автомобильные дороги (МДС81-33.2004 Прил.4 п.21, Прим.п.1; Письмо №АП-5536/06 Прил.1 п.21, Прим.п.1; Письмо от 27.11.12 №2536-ИП/12/ГС) | [6 empty] | 193496
Перевозка грузов автотранспортом | [6 empty] | 26815
Итого | [6 empty] | 220311
В том числе:
Материалы | [6 empty] | 159495
Машины и механизмы | [6 empty] | 41702
ФОТ | [6 empty] | 7665
Накладные расходы | [6 empty] | 9275
Сметная прибыль | [6 empty] | 4982
Итого по разделу 2 Новый Раздел ГУД 1 | [6 empty] | 220311
Раздел 3. Новый Раздел ГОР1
13 | ГЭСН27-06-026-01 | Розлив вяжущих материалов | т |  | 0.004 | 24939.5 | 100 |  | 4 | 1 | 96
14 | ГЭСН27-06-020-01 | Устройство покрытия толщиной 4 см из горячих асфальтобетонных смесей плотных мелкозернистых типа АБВ, плотность каменных материалов: 2,5-2,9 т/м3 | 1000 м2 |  | 0.0124 | 448206.73 | 5558 | 215 | 656 | 124 | 4687
15 | ГЭСН27-06-021-01 | На каждые 0,5 см изменения толщины покрытия добавлять или исключать: к норме 27-06-020-01 | 1000 м2 |  | 0.0124 | 189092.34 | 2345 | 2 | 5 |  | 2338
16 | ФССЦпг-03-21-01-059 | Перевозка грузов автомобилями-самосвалами грузоподъемностью 10 т работающих вне карьера на расстояние: I класс груза до 59 км | 1 т груза |  | 1.7982 | 660 | 1187 |  | 1187
Итого прямые затраты по разделу в текущих ценах | [6 empty] | 9190 | 217 | 1852 | 125 | 7121 | 792.4194 | 950.9032
Накладные расходы | [6 empty] | 414
Сметная прибыль | [6 empty] | 222
Итоги по разделу 3 Новый Раздел ГОР1 :
Автомобильные дороги (МДС81-33.2004 Прил.4 п.21, Прим.п.1; Письмо №АП-5536/06 Прил.1 п.21, Прим.п.1; Письмо от 27.11.12 №2536-ИП/12/ГС) | [6 empty] | 8639
Перевозка грузов автотранспортом | [6 empty] | 1187
Итого | [6 empty] | 9826
В том числе:
Материалы | [6 empty] | 7121
Машины и механизмы | [6 empty] | 1852
ФОТ | [6 empty] | 342
Накладные расходы | [6 empty] | 414
Сметная прибыль | [6 empty] | 222
Итого по разделу 3 Новый Раздел ГОР1 | [6 empty] | 9826
Раздел 4. Новый Раздел ТРОТУАР
17 | ГЭСН27-06-026-01 | Розлив вяжущих материалов | т |  | 0.105 | 24115.5 | 2532 |  | 99 | 29 | 2433
18 | ГЭСН27-06-020-01 | Устройство покрытия толщиной 4 см из горячих асфальтобетонных смесей плотных мелкозернистых типа АБВ, плотность каменных материалов: 2,5-2,9 т/м3 | 1000 м2 |  | 0.21 | 435913.38 | 91542 | 3635 | 8577 | 2258 | 79330
19 | ГЭСН27-06-021-01 | На каждые 0,5 см изменения толщины покрытия добавлять или исключать: к норме 27-06-020-01 | 1000 м2 |  | 0.21 | 189087.86 | 39708 | 34 | 79 | 79 | 39595
20 | ФССЦпг-03-21-01-059 | Перевозка грузов автомобилями-самосвалами грузоподъемностью 10 т работающих вне карьера на расстояние: I класс груза до 59 км | 1 т груза |  | 30.45 | 640 | 19488 |  | 19488
21 | ГЭСН27-03-010-01 | Разборка бортовых камней: на бетонном основании | 100 м |  | 1.13 | 25116.95 | 28382 | 28382
22 | ФССЦпг-03-21-01-082 | Перевозка грузов автомобилями-самосвалами грузоподъемностью 10 т работающих вне карьера на расстояние: I класс груза до 82 км | 1 т груза |  | 15.255 | 640 | 9763 |  | 9763
23 | ГЭСН27-02-010-01 | Установка бортовых камней бетонных: при цементобетонных покрытиях | 100 м |  | 1.13 | 81783.13 | 92415 | 32376 | 1684 | 355 | 58355
24 | ФССЦпг-03-21-01-059 | Перевозка грузов автомобилями-самосвалами грузоподъемностью 10 т работающих вне карьера на расстояние: I класс груза до 59 км | 1 т груза |  | 15.255 | 640 | 9763 |  | 9763
25 |  | Доставка бетона | м3 |  | 4.407 | 1200 | 5288 |  | 5288
26 | ГЭСН27-07-002-01 | Устройство оснований толщиной 12 см под тротуары из кирпичного или известнякового щебня | 100 м2 |  | 1.695 | 27668.93 | 46899 | 16750 | 8331 | 2346 | 21818
27 | ГЭСН27-07-002-02 | На каждый 1 см изменения толщины оснований добавлять или исключать к норме 27-07-002-01 | 100 м2 |  | -1.695 | 3046.53 | -5164 | -689 | -720 | -148 | -3755
28 | ФССЦпг-03-21-01-059 | Перевозка грузов автомобилями-самосвалами грузоподъемностью 10 т работающих вне карьера на расстояние: I класс груза до 59 км | 1 т груза |  | 39.048 | 640 | 24991 |  | 24991
29 | ГЭСН27-07-001-01 | Устройство асфальтобетонных покрытий дорожек и тротуаров однослойных из литой мелкозернистой асфальто-бетонной смеси толщиной 3 см | 100 м2 |  | 1.695 | 36516.71 | 61896 | 9651 | 1287 | 52 | 50958
30 | ГЭСН27-07-001-02 | На каждые 0,5 см изменения толщины покрытия добавлять к норме 27-07-001-01 | 100 м2 |  | 1.695 | 11427.38 | 19369 | 2962 |  |  | 16407
31 | ФССЦпг-03-21-01-059 | Перевозка грузов автомобилями-самосвалами грузоподъемностью 10 т работающих вне карьера на расстояние: I класс груза до 59 км | 1 т груза |  | 16.202 | 640 | 10369 |  | 10369
Итого прямые затраты по разделу в текущих ценах | [6 empty] | 457241 | 93101 | 98999 | 4971 | 265141
Накладные расходы | [6 empty] | 118667
Сметная прибыль | [6 empty] | 63747
Итоги по разделу 4 Новый Раздел ТРОТУАР :
Автомобильные дороги (МДС81-33.2004 Прил.4 п.21, Прим.п.1; Письмо №АП-5536/06 Прил.1 п.21, Прим.п.1; Письмо от 27.11.12 №2536-ИП/12/ГС) | [6 empty] | 559993
Перевозка грузов автотранспортом | [6 empty] | 79662
Итого | [6 empty] | 639655
В том числе:
Материалы | [6 empty] | 265141
Машины и механизмы | [6 empty] | 98999
ФОТ | [6 empty] | 98072
Накладные расходы | [6 empty] | 118667
Сметная прибыль | [6 empty] | 63747
Итого по разделу 4 Новый Раздел ТРОТУАР | [6 empty] | 639655
ИТОГИ ПО СМЕТЕ:
Итого прямые затраты по смете в текущих ценах | [6 empty] | 3168176 | 174748 | 726020 | 55249 | 2267408
Накладные расходы | [6 empty] | 278297
Сметная прибыль | [6 empty] | 149498
Итоги по смете:
Итого по разделу 1 Новый Раздел КУЛ1 | [6 empty] | 2726179
Итого по разделу 2 Новый Раздел ГУД 1 | [6 empty] | 220311
Итого по разделу 3 Новый Раздел ГОР1 | [6 empty] | 9826
Итого по разделу 4 Новый Раздел ТРОТУАР | [6 empty] | 639655
Итого | [6 empty] | 3595971
В том числе:
Материалы | [6 empty] | 2267408
Машины и механизмы | [6 empty] | 726020
ФОТ | [6 empty] | 229997
Накладные расходы | [6 empty] | 278297
Сметная прибыль | [6 empty] | 149498
Непредвиденные затраты 2% | [6 empty] | 71919
Итого с непредвиденными | [6 empty] | 3667890
НДС 20% | [6 empty] | 733578
ВСЕГО по смете | [6 empty] | 4401468
Составил: ___________________________
(должность, подпись, расшифровка)
Проверил: ___________________________
(должность, подпись, расшифровка)